## Таблица 1.1
Приложение №1 к Техническим требованиям
ОКПД2: 23.61 Поставка железобетонных изделий для структурных подразделений АО ДГК, Хабаровский край
Таблица 1.1 Перечень, функциональные характеристики (потребительские свойства), количественные, качественные характеристики продукции, место поставки
№ п/п |  | Требования Заказчика | [6 empty] | Предложения Участника
| Наименование продукции требуемой Заказчику | Код товара, работы, услуги по Общероссийскому классификатору продукции по видам экономической деятельности ОК 034-2014 (КПЕС 2008) | Ссылки на техническую документацию | Технические и функциональные характеристики | Ед. изм. | Кол-во | Национальный режим (Постановления Правительства от 23.12.2024 № 1875) | Место поставки (адрес грузополучателя) | Наименование продукции предлагаемой Участником | Ссылки на техническую документацию | Технические и функциональные характеристики | Ед. изм. | Кол-во | Место поставки (адрес грузополучателя)
1 | 2 | 3 | 4 | 5 | 6 | 7 | 8 | 9 | 10 | 11 | 12 | 13 | 14 | 15
статья - ремонт | [8 empty] | статья - ремонт
1 | Балка Б-4 | 23.61.12.124 | ГОСТ 13015-2012, серия 3.006.1-2.87 вып.6 | габаритные размеры - 2160х300х300мм, класс бетона по прочности на сжатие - не ниже В25 | шт | 10 | Установлен режим преимущества российской продукции (когда национальный режим не предоставляется) | АО "ДГК" СП "Комсомольские тепловые сети", 681013, Хабаровский край, г. Комсомольск-на-Амуре, ул. Пендрие, 6, ИНН/КПП 1434031363/270345002 | Способ подтверждения: указание наименования продукции | Способ подтверждения: указание ГОСТ, серии | Способ подтверждения: указание характеристик | Способ подтверждения: указание ед.изм. | Способ подтверждения: указание количества | Способ подтверждения: указание грузополучателя
2 | Балка Б-5 | 23.61.12.124 | ГОСТ 13015-2012, серия 3.006.1-2.87 вып.6 | габаритные размеры - 2650х300х300мм класс бетона по прочности на сжатие - не ниже В25 | шт | 6 |  | АО "ДГК" СП "Комсомольские тепловые сети", 681013, Хабаровский край, г. Комсомольск-на-Амуре, ул. Пендрие, 6, ИНН/КПП 1434031363/270345002
3 | Лоток Л7-8-27 | 23.61.12.154 | ГОСТ 13015-2012, серия 3.006.1-2.87, вып.1, ч.1 | габаритные размеры - 2670x1160x680 мм, класс бетона по прочности на сжатие - В25 | шт | 7
4 | Плита перекрытия лотков П11д-8 | 23.61.12.142 | ГОСТ 13015-2012, серия 3.006.1-2.87 вып.2 | габаритные размеры - 740х1480х100мм, класс бетона по прочности на сжатие - не ниже В25 | шт | 6
5 | Плита ПО-1 с отверстиями | 23.61.12.159 | ГОСТ 13015-2012, серия 3.006.1-2.87 вып.6 | габаритные размеры - 2300х2000х180мм, класс бетона по прочности на сжатие - не ниже В25, отверстие - два, диаметр отверстия - 700мм | шт | 1
6 | Плита ПО-2 с отверстием | 23.61.12.159 | ГОСТ 13015-2012, серия 3.006.1-2.87 вып.6 | габаритные размеры - 1450х1500х120мм, класс бетона по прочности на сжатие - не ниже В25, отверстие - одно, диаметр отверстия - 700мм | шт | 26
7 | Плита ПО-3 с отверстием | 23.61.12.159 | ГОСТ 13015-2012, серия 3.006.1-2.87 вып.6 | габаритные размеры - 1750х1500х160мм, класс бетона по прочности на сжатие - не ниже В25, отверстие - одно, диаметр отверстия - 700мм | шт | 14
8 | Плита ПО-4 с отверстием | 23.61.12.159 | ГОСТ 13015-2012, серия 3.006.1-2.87 вып.6 | габаритные размеры - 2300х1500х200мм, класс бетона по прочности на сжатие - не ниже В25, отверстие - одно, диаметр отверстия - 700мм | шт | 4
9 | Плита перекрытия лотков П15-8/2 | 23.61.12.142 | ГОСТ 13015-2012, серия 3.006.1-2.87 вып.2 | габаритные размеры - 1495х1840х120мм, класс бетона по прочности на сжатие - не менее В25 | шт | 3
10 | Плита перекрытия лотков П15д-8 | 23.61.12.142 | ГОСТ 13015-2012, серия 3.006.1-2.87 вып.2 | габаритные размеры - 740х1840х120мм, класс бетона по прочности на сжатие - не менее В25 | шт | 5
11 | Плита перекрытия лотков П8-8/2 | 23.61.12.142 | ГОСТ 13015-2012, серия 3.006.1-2.87 вып.2 | габаритные размеры - 1495х1160х100мм, класс бетона по прочности на сжатие - не менее В15 | шт | 22
12 | Плита перекрытия лотков П21д-8 | 23.61.12.142 | ГОСТ 13015-2012, серия 3.006.1-2.87 вып.2 | габаритные размеры - 740х2460х160мм, класс бетона по прочности на сжатие - не ниже В25 | шт | 2
13 | Блок бетонный ФБС 24.4.6-Т | 23.61.12.111 | ГОСТ 13579-78 | габаритные размеры - 2380x400x580мм | шт | 55
14 | Блок бетонный ФБС 12.4.3-Т | 23.61.12.111 | ГОСТ 13579-78 | габаритные размеры - 1180х400х280мм | шт | 15
15 | Блок бетонный ФБС 12.4.6-Т | 23.61.12.111 | ГОСТ 13579-78 | габаритные размеры - 1180x400x580мм | шт | 46
16 | Блок бетонный ФБС 9.4.6-Т | 23.61.12.111 | ГОСТ 13579-78 | габаритные размеры - 880x400x580мм | шт | 79
17 | Подушка опорная ОП-4 | 23.61.12.159 | ГОСТ 13015-2012, серия 3.006.1-2.87 вып.2 | габаритные размеры - 500х500х140мм класс бетона по прочности на сжатие - не ниже В15 | шт | 26
18 | Подушка опорная ОП-2 | 23.61.12.159 | ГОСТ 13015-2012, серия 3.006.1-2.87 вып.2 | габаритные размеры - 200х300х90мм класс бетона по прочности на сжатие - не ниже В15 | шт | 40
19 | Плита перекрытия лотков П21-8/2 | 23.61.12.142 | ГОСТ 13015-2012, серия 3.006.1-2.87 вып.2 | габаритные размеры - 1495х2460х160мм, класс бетона по прочности на сжатие - не менее В25 | шт | 1
20 | Лоток Л11-8/2 | 23.61.12.154 | ГОСТ 13015-2012, серия 3.006.1-2.87 вып.1, ч.1 | габаритные размеры - 2970х1480х700мм, класс бетона по прочности на сжатие - не ниже В25 | шт | 29
21 | Плита перекрытия лотков П11-8/2 | 23.61.12.142 | ГОСТ 13015-2012, серия 3.006.1-2.87 вып.2 | габаритные размеры - 1490х1480х100мм, класс бетона по прочности на сжатие - не менее В25 | шт | 77
22 | Плита перекрытия лотков П18-8/2 | 23.61.12.142 | ГОСТ 13015-2012, серия 3.006.1-2.87 вып.2 | габаритные размеры - 1490х2160х150мм, класс бетона по прочности на сжатие - не менее В25 | шт | 2
23 | Плита фундаментная ФЛ 10.24-2 | 23.61.12.113 | ГОСТ 13580-2021, серия 1.112-5 вып.2 | габаритные размеры - 2380х1000х300мм, марка бетона М150, масса плиты (справочно) -1,38 тн | шт | 15
24 | Лоток Л15-8/2 | 23.61.12.154 | ГОСТ 13015-2012, серия 3.006.1-2.87 вып.1, ч.1 | габаритные размеры - 2970х1840х720мм, класс бетона по прочности на сжатие - не ниже В25 | шт | 6 |  | АО "ДГК" СП "Хабаровские тепловые сети", 680012, Хабаровский край, г. Хабаровск, ул. Флегонтова, 13а, ИНН/КПП 1434031363/272145005
25 | Плита перекрытия лотков П8-8 | 23.61.12.142 | ГОСТ 13015-2012, серия 3.006.1-2.87 вып.2 | габаритные размеры - 2990х1160х100мм, класс бетона по прочности на сжатие - не менее В15 | шт | 10
26 | Лоток Л11-8/2 | 23.61.12.154 | ГОСТ 13015-2012, серия 3.006.1-2.87 вып.1, ч.1 | габаритные размеры - 2970х1480х700мм, класс бетона по прочности на сжатие - не ниже В25 | шт | 4
27 | Плита ПО-4 с отверстием | 23.61.12.159 | ГОСТ 13015-2012, серия 3.006.1-2.87 вып.6 | габаритные размеры - 2300х1500х200мм, класс бетона по прочности на сжатие - не ниже В25, отверстие - одно, диаметр отверстия - 700мм | шт | 7
28 | Плита перекрытия лотков П11-8 | 23.61.12.142 | ГОСТ 13015-2012, серия 3.006.1-2.87 вып.2 | габаритные размеры - 2990х1480х100мм, класс бетона по прочности на сжатие - не ниже В25 | шт | 20
29 | Блок бетонный ФБС 24.4.6-Т | 23.61.12.111 | ГОСТ 13579-78 | габаритные размеры - 2380x400x580мм | шт | 10
30 | Блок бетонный ФБС 12.4.6-Т | 23.61.12.111 | ГОСТ 13579-78 | габаритные размеры - 1180x400x580мм | шт | 10
31 | Блок бетонный ФБС 9.4.6-Т | 23.61.12.111 | ГОСТ 13579-78 | габаритные размеры - 880x400x580мм | шт | 10
32 | Блок бетонный ФБС 12.6.6-Т | 23.61.12.111 | ГОСТ 13579-78 | габаритные размеры - 1180х600х580мм | шт | 5
33 | Кольцо опорное КО 6 | 23.61.12.154 | серия 3.900.1-14 вып.1. ГОСТ 8020-2016 ГОСТ 26633-2015 ГОСТ 13015-2012 | высота - 70мм, диаметр наружний - 840мм, диаметр внутренний - 580мм, толщина стенки - 130мм , класс бетона по прочности на сжатие - В15 | шт | 20
34 | Лоток Л4-8 | 23.61.12.154 | серия 3.006.1-2.87 | габаритные размеры - 2980х780х530мм, класс бетона по прочности на сжатие - не ниже В15 | шт | 45 |  | АО "ДГК" СП "ТЭЦ в г.Советская Гавань", 682817, Хабаровский край, г.Советская Гавань, ул.Кишиневская, 2, ИНН/КПП 1434031363/270945003
35 | Плита перекрытия лотков П5-8 | 23.61.12.142 | серия 3.006.1-2.87 | габаритные размеры - 2980х780х70мм, класс бетона по прочности на сжатие - не ниже В15 | шт | 28