## Ресурсная ведомость - Сводная р
Приложение № 2 к Техническим требованиям
ВЕДОМОСТЬ МАТЕРИАЛОВ ПОСТАВКИ ПОДРЯДЧИКА
ОКПД2 43.3 Выполнение работ по ремонту зданий и сооружений СП "ТЭЦ Восточная", г. Владивосток
№ п/п | Код ресурса | Наименование ресурса | Ед. изм. | Кол.
1 | 2 | 3 | 4 | 5
1 | ТЦ_12.2.03.11_48_4826110420_26.11.2025_01_8.2 | Армирующая полиэфирная ткань – Elastomeric Fabric 30см x 100м или эквивалент (армирующая полиэфирная ткань шириной 30 см, длиной 100 м, для гидроизоляции, устойчивость к растяжению) | шт | 11.29
2 | ТЦ_12.2.03.11_48_4826110420_26.11.2025_01_9.2 | Армирующая полиэфирная ткань – Elastomeric Fabric 30см x 100м или эквивалент (армирующая полиэфирная ткань шириной 30 см, длиной 100 м, для гидроизоляции, устойчивость к растяжению) | шт | 5.03
3 | ТЦ_14.4.04.13_66_6678126354_26.11.2025_01_15.2 | Атмосферостойкий противокоррозионный материал для металла Армокот F100 или эквивалент(атмосферостойкий, термостойкий лакокрасочный материал на полисилоксановой основе, расход 0,15 кг/м2) | кг | 12.66
4 | 01.3.02.03-0001 | Ацетилен газообразный технический | м3 | 1.7397
5 | ТЦ_14.5.04.08_50_5029069967_19.08.2025_01_11.3 | Базовое однокомпонентное акрил-каучуковое покрытие Elastomeric 710 Basecoat или эквивалент (однокомпонентное, готовое к применению, с очень низким водопоглощением акрил-каучуковое покрытие, расход 1 кг/м2) | кг | 154.6
6 | 01.3.01.01-0010 | Бензин-растворитель | кг | 2.337
7 | 01.2.01.02-0021 | Битум нефтяной модифицированный кровельный БНМ-55/60 | т | 2.1681
8 | 01.2.01.02-0052 | Битум нефтяной строительный БН-70/30 | т | 0.000779
9 | ФСБЦ-01.2.01.02-0052 | Битум нефтяной строительный БН-70/30 | т | -0.000779
10 | 01.2.01.02-0054 | Битум нефтяной строительный БН-90/10 | т | 0.009635
11 | ФСБЦ-01.2.01.02-0054 | Битум нефтяной строительный БН-90/10 | т | -0.009635
12 | ФСБЦ-11.3.01.02-0020 | Блок дверной входной из ПВХ-профилей, с простой коробкой, однопольный, с простой фурнитурой, без стеклопакета по типу «сэндвич», площадь до 1,5 м2 | м2 | 1.5
13 | ФСБЦ-07.1.01.01-0020 | Блок дверной металлический противопожарный однопольный, предел огнестойкости EI 60, с заполнением минеральной ватой, окрашенный порошковыми красками, с замком-защелкой, без доводчика, размеры 1000х2100 мм | шт | 1
14 | ФСБЦ-07.1.01.01-0019 | Блок дверной металлический противопожарный однопольный, предел огнестойкости EI 60, с заполнением минеральной ватой, окрашенный порошковыми красками, с замком-защелкой, без доводчика, размеры 900х2100 мм | шт | 1
15 | ФСБЦ-07.1.01.03-0002 | Блок дверной стальной наружный двупольный, с замком-защелкой, без доводчика, площадь 2,73 м2 | м2 | 5.88
16 | ФСБЦ-09.4.03.05-0006 | Блок оконный из алюминиевого комбинированного профиля одинарной конструкции, с двухкамерным стеклопакетом, трехстворчатый, неоткрываемый | м2 | 30.1
17 | ФСБЦ-11.3.02.01-0016 | Блок оконный из ПВХ профиля двустворчатый, с глухой и поворотно-откидной створкой, двухкамерным стеклопакетом толщиной 32 мм, площадь от 1,51 до 2 м2 | м2 | 3.9
18 | ФСБЦ-11.3.02.01-0018 | Блок оконный из ПВХ-профиля двустворчатый, с глухой и поворотно-откидной створкой, двухкамерным стеклопакетом толщиной 32 мм, площадь от 2,51 до 3 м2 | м2 | 27.8
19 | 01.7.15.02-0051 | Болты анкерные | т | 0.012648
20 | 01.7.15.03-0042 | Болты с гайками и шайбами строительные | кг | 2.523
21 | 01.7.15.03-0012 | Болты стальные с шестигранной головкой, в комплекте с шестигранной гайкой и плоской круглой шайбой, диаметр резьбы М10, длина болта 16-160 мм | т | 0.006
22 | 11.1.03.01-0066 | Брус обрезной хвойных пород (ель, сосна), естественной влажности, длина 2-6,5 м, ширина 100 и более мм, толщина 100 и более мм, сорт II | м3 | 0.0012
23 | 11.1.03.01-0061 | Бруски обрезные хвойных пород (ель, сосна), естественной влажности, длина 2-6,5 м, ширина 20-90 мм, толщина 20-90 мм, сорт I | м3 | 0.0009064
24 | 11.1.03.01-0063 | Бруски обрезные хвойных пород (ель, сосна), естественной влажности, длина 2-6,5 м, ширина 20-90 мм, толщина 20-90 мм, сорт III | м3 | 0.083696
25 | 01.7.02.10-0005 | Бумага ролевая | т | 0.0065405
26 | 01.7.20.08-0051 | Ветошь хлопчатобумажная цветная | кг | 89.5728
27 | 01.7.03.01-0001 | Вода | м3 | 24.751
28 | ФСБЦ-01.7.03.01-0001 | Вода | м3 | -24.7508
29 | 01.7.03.01-0002 | Вода водопроводная | м3 | 0.64612
30 | ФСБЦ-01.7.03.01-0002 | Вода водопроводная | м3 | -0.64612
31 | ФСБЦ-08.1.02.03-0021 | Водоотлив оконный из оцинкованной стали с полимерным покрытием, полка крепления 20 мм, ширина отлива 250 мм, капинос размером 20х20 мм, толщина стали 0,5 мм | м | 1.7
32 | 12.1.01.04-0011 | Воронка водоприемная из ПВХ для водосточных систем, диаметр желоба 150, диаметр трубы 100 мм | шт | 11.05
33 | 24.3.05.01-0101 | Втулки полихлорвиниловые | 100 шт | 0.1
34 | ФСБЦ-20.4.01.02-1025 | Выключатель скрытого монтажа, одноклавишный, с индикатором, 10 А, цвет белый, IP20 | шт | 1
35 | ТЦ_14.4.01.21_66_6678126354_26.11.2025_01_14.2 | Высококачественная пассивирующая грунтовка для металла Армокот 01 или эквивалент (грунтовка для металлических поверхностей на основе полисилоксанов пассивирующая, антикоррозионная, расход 0,14 кг/м2) | кг | 5.91
36 | 01.7.15.06-0111 | Гвозди строительные | т | 0.00287
37 | ФСБЦ-14.5.01.01-0012 | Герметик акриловый универсальный для заделки швов и трещин, герметизации швов | л | 1.319
38 | ТЦ_14.5.01.11_50_5027221045_26.11.2025_01_12.1 | Герметик каучуковый для кровли TYTAN бесцветный 310 мл (каучуковый бесцветный герметик для кровли, расход 310 мл на 15,5 погонных метров) | шт | 10.8
39 | ТЦ_14.5.01.11_50_5027221045_26.11.2025_01_8.1 | Герметик каучуковый для кровли TYTAN бесцветный 310 мл (каучуковый бесцветный герметик для кровли, расход 310 мл на 15,5 погонных метров) | шт | 10.2
40 | ТЦ_14.5.01.11_50_5027221045_26.11.2025_01_10.1 | Герметик каучуковый для кровли TYTAN бесцветный 310 мл (каучуковый бесцветный герметик для кровли, расход 310 мл на 15,5 погонных метров) | шт | 5.88
41 | 14.5.01.07-1000 | Герметик однокомпонентный на силиконовой основе, кислотный, универсальный | л | 0.31
42 | 14.5.01.05-0013 | Герметик пенополиуретановый (пена монтажная) противопожарный для мест с повышенными требованиями пожарной безопасности, объем 880 мл | шт | 1.107
43 | 01.7.14.01-0002 | Герметик пенополиуретановый (пена монтажная) универсальный, объем 1000 мл | шт | 21.6475
44 | 14.5.01.05-0011 | Герметик пенополиуретановый (пена монтажная) универсальный, объем 850 мл | шт | 0.588
45 | ТЦ_01.2.03.03_52_5263131620_26.11.2025_01_17.1 | Гидроизоляция для ванной ELASTOMERIC AQUA SEAL 700 или эквивалент (мастика эластичная гидроизоляционная, расход 0,4 кг/м2) | кг | 3.28
46 | ТЦ_04.3.02.09_26_2625047768_26.11.2025_01_4.3 | Гидроизоляция шовная ремонтная «ЭЛЕМЕНТ» или эквивалент (безусадочный гидроизоляционный однокомпонентный состав, модифицированный полимерами и с высоким содержанием фибры, расход 1700 кг/м3) | кг | 12.92
47 | ТЦ_14.4.01.02_50_5029069967_26.11.2025_01_16.1 | Грунт-концентрат глубокого проникновения Litokol Primer Forte или эквивалент (грунт-концентрат глубокого проникновения для подготовки минеральных оснований, расход 0,175 кг/м2) | кг | 0.718
48 | 14.3.01.01-0001 | Грунтовка адгезионная для обработки плотных, гладких, слабо- и не впитывающих влагу оснований | кг | 18.3134
49 | 14.4.01.02-0212 | Грунтовка акриловая АК-070 | т | 0.087388
50 | 14.4.01.15-0002 | Грунтовка акриловая на латексной основе для гипсовых стяжек, штукатурок и плиточных клеев | кг | 8.36
51 | 14.4.01.20-0012 | Грунтовка антикоррозионная цинконаполненная быстросохнущая для преобразования ржавчины и окалины | т | 0.26808
52 | ФСБЦ-14.4.01.20-0012 | Грунтовка антикоррозионная цинконаполненная быстросохнущая для преобразования ржавчины и окалины | т | -0.26808
53 | 14.4.01.01-0003 | Грунтовка ГФ-021 | т | 0.057047
54 | ФСБЦ-14.4.01.01-0003 | Грунтовка ГФ-021 | т | 0.008502
55 | 14.4.01.09-0314 | Грунтовка двухкомпонентная на основе эпоксидных смол для защиты минеральных оснований и устройства покрытий пола, , расход 0,3-0,4 кг/м2 | т | 0.00372
56 | ТЦ_14.4.01.15_25_2543075570_26.11.2025_01_6.2 | Грунтовка Кнауф Тифенгрунд или эквивалент (укрепляющая грунтовка глубокого проникновения быстросохнущая, паропроницаемая на основе полимерной дисперсии) | кг | 16.37
57 | ТЦ_14.4.01.15_25_2543075570_26.11.2025_01_2.2 | Грунтовка Кнауф Тифенгрунд или эквивалент (укрепляющая грунтовка глубокого проникновения быстросохнущая, паропроницаемая на основе полимерной дисперсии) | кг | 23.61
58 | 14.4.01.17-0004 | Грунтовка однокомпонентная цинконаполненная полиуретановая отверждаемая влагой воздуха для долговременной антикоррозионной защиты металла | кг | 32.5692
59 | ФСБЦ-14.4.01.17-0004 | Грунтовка однокомпонентная цинконаполненная полиуретановая отверждаемая влагой воздуха для долговременной антикоррозионной защиты металла (Фосфогрунт-2PU) | кг | 142.98
60 | 14.4.01.02-0012 | Грунтовка укрепляющая, глубокого проникновения, быстросохнущая, паропроницаемая | кг | 6.3779
61 | ФСБЦ-14.4.01.02-0012 | Грунтовка укрепляющая, глубокого проникновения, быстросохнущая, паропроницаемая | кг | 122.97
62 | ТЦ_14.4.01.02_52_5263131620_26.11.2025_01_10.3 | Грунтовка универсальная акриловая Elastomeric 010 или эквивалент (самосшивающийся универсальный акриловый грунт/праймер на водной основе, расход 0,175 кг/м2) | кг | 13.528
63 | ТЦ_14.4.01.02_50_5029069967_26.11.2025_01_3.1 | Грунтовка универсальная Terraco p-primer или эквивалент (универсальная грунтовка на основе акриловых полимеров) | л | 34
64 | ТЦ_14.4.01.02_50_5029069967_26.11.2025_01_2.1 | Грунтовка универсальная Terraco p-primer или эквивалент (универсальная грунтовка на основе акриловых полимеров) | л | 114.51
65 | 08.4.01.02-0011 | Детали закладные и накладные изготовленные без применения сварки, гнутья, сверления (пробивки) отверстий, поставляемые отдельно | т | 0.01764
66 | ФСБЦ-01.7.04.01-1008 | Доводчик дверной рычажный для распашных дверей шириной до 1600 мм, масса двери до 160 кг | шт | 2
67 | ФСБЦ-11.1.03.06-0001 | Доска обрезная антисептированная, естественной влажности, длина 4-6 м, ширина 150 мм, толщина 40 мм, сорт II | м3 | 0.004
68 | 11.1.03.06-0071 | Доска обрезная хвойных пород, естественной влажности, длина 2-6,5 м, ширина 100-250 мм, толщина 25 мм, сорт III | м3 | 0.01612
69 | 11.1.03.06-0079 | Доска обрезная хвойных пород, естественной влажности, длина 2-6,5 м, ширина 100-250 мм, толщина 44-50 мм, сорт III | м3 | 0.01614
70 | ФСБЦ-11.3.03.01-0003 | Доска подоконная из ПВХ, ширина 200 мм | м | 2.1
71 | ФСБЦ-11.3.03.01-0005 | Доска подоконная из ПВХ, ширина 300 мм | м | 5.2
72 | ФСБЦ-11.3.03.01-0006 | Доска подоконная из ПВХ, ширина 350 мм | м | 2.1
73 | 01.7.15.07-0001 | Дюбели | т | 0.0001
74 | 01.7.15.07-0152 | Дюбели пластмассовые с шурупами, диаметр 6 мм, длина 35 мм, диаметр шурупа 3,5 мм, длина шурупа 50 мм | 100 шт | 1.0488
75 | 01.7.15.07-0021 | Дюбели полиэтиленовые распорные, диаметр 6 мм, длина 30 мм | 1000 шт | 0.22487
76 | ФСБЦ-01.7.15.07-0022 | Дюбели полиэтиленовые распорные, диаметр 6 мм, длина 40 мм | 1000 шт | 0.117
77 | 01.7.15.07-0005 | Дюбели стальные рамные монтажные, диаметр 10 мм, длина 130 (132) мм | 10 шт | 14.1556
78 | ФСБЦ-01.7.15.07-0131 | Дюбель-гвозди пластиковые распорные с металлическим стержнем для теплоизоляции, диаметр 10 мм, длина 120 мм | 10 шт | 13.93
79 | 12.1.01.04-0004 | Желоб из ПВХ для водосточных систем, диаметр 150 мм | м | 75.65
80 | ФСБЦ-11.3.03.14-1000 | Заглушки торцевые двусторонние к подоконной доске из ПВХ, цвет белый, размеры 40х480 мм | 10 шт | 0.3
81 | 11.3.03.14-0001 | Заглушки торцевые для плинтуса из ПВХ, высота 48 мм | 100 шт | 0.1368
82 | 03.1.02.03-0011 | Известь строительная негашеная комовая, сорт I | т | 0.000546
83 | ФСБЦ-18.2.03.02-0011 | Кабина душевая с угловым входом, в комплекте с пластиковым поддоном, раздвижными стеклянными дверями, размеры 800х800х2250 мм | компл | 1
84 | 08.2.02.11-0007 | Канат двойной свивки ТК, конструкции 6х19(1+6+12)+1 о.с., марка В, из оцинкованной по группе Ж проволоки, маркировочная группа 1570-1770 Н/мм2, диаметр 5,5 мм | 10 м | 0.016456
85 | 01.7.20.08-0071 | Канат пеньковый тросовой свивки, пропитанный, диаметр 26 мм | т | 8.8e-05
86 | 01.7.07.29-0320 | Канат пропитанный (каболка) из льняного и джутового волокна, канализационный и водопроводный, отжатый, диаметр 6-8 мм | кг | 0.03
87 | 01.7.17.05-0021 | Карборунд | кг | 0.344
88 | 01.3.01.03-0002 | Керосин для технических целей | т | 0.06432
89 | 01.3.02.08-0001 | Кислород газообразный технический | м3 | 15.3217
90 | ТЦ_14.1.06.02_25_2543103475_26.11.2025_01_22.2 | Клей для плитки Litokol Litoflex K80 или эквивалент (сухая клеевая смесь на основе цемента c полимерными модифицирующими добавками) | кг | 67.93
91 | 14.1.06.04-0001 | Клей для приклеивания минеральной ваты | кг | 319.02
92 | ФСБЦ-14.1.06.04-0001 | Клей для приклеивания минеральной ваты | кг | -319.052
93 | 14.1.03.02-0201 | Клей для стеклообоев | кг | 48.7907
94 | ФСБЦ-14.1.06.02-0011 | Клей монтажный сухой для внутренних и наружных работ на основе цементного вяжущего, для плитки, керамогранита, мозаики, камня | т | 0.049
95 | ТЦ_14.1.03.00_25_2543075570_26.11.2025_01_9.2 | Клей обойный Quelyd или эквивалент (сухая смесь на основе натурального картофельного крахмала с добавками, улучшающими адгезию) | шт | 2.129
96 | ТЦ_14.1.03.00_25_2543075570_26.11.2025_01_7.2 | Клей обойный Quelyd или эквивалент (сухая смесь на основе натурального картофельного крахмала с добавками, улучшающими адгезию) | шт | 2.87
97 | ТЦ_14.5.01.10_66_6686085239_26.11.2025_01_8.1 | Клей пена Технониколь Logicpir для приклейки плит PIR 1000мл или эквивалент (однокомпонентный профессиональный полиуретановый клей-пена) | шт | 8.37
98 | ТЦ_14.5.01.10_66_6686085239_26.11.2025_01_15.1 | Клей пена Технониколь Logicpir для приклейки плит PIR 1000мл или эквивалент (однокомпонентный профессиональный полиуретановый клей-пена) | шт | 2.03
99 | 14.1.03.01-0001 | Клей сухой на основе карбоксиметилцеллюлозы для всех типов обоев, , расход 0,004 кг/м2 | т | 0.002634
100 | ФСБЦ-14.1.03.01-0001 | Клей сухой на основе карбоксиметилцеллюлозы для всех типов обоев, , расход 0,004 кг/м2 | т | -0.001692
101 | ФСБЦ-14.1.02.04-0107 | Клей цианакрилатный | кг | 0.0015
102 | 14.1.04.02-0011 | Клей, марка 88-Н | кг | 0.0152
103 | 14.1.02.03-0002 | Клей, марка ПВА | кг | 36.9568
104 | 11.3.03.15-0021 | Клинья пластиковые монтажные | 100 шт | 3.0304
105 | ФСБЦ-12.1.01.04-0007 | Колено трубы 67° из ПВХ для водосточных систем, диаметр 100 мм | шт | 30
106 | 24.3.01.02-1004 | Кольцо резиновое уплотнительное для ПВХ труб канализации, диаметр 50 мм | шт | 1
107 | 14.2.01.01-0004 | Композиция органосиликатная ОС-51-03 | т | 0.015192
108 | ФСБЦ-14.2.01.01-0004 | Композиция органосиликатная ОС-51-03 | т | -0.015192
109 | ТЦ_14.3.02.06_25_2538076970_26.11.2025_01_3.1 | Краска в/э Powertex для внутренних работ или эквивалент (водоэмульсионная краска на основе акриловых смол) | кг | 806.99
110 | ТЦ_14.3.02.06_25_2538076970_26.11.2025_01_4.1 | Краска в/э Powertex для внутренних работ или эквивалент (водоэмульсионная краска на основе акриловых смол) | кг | 225.5
111 | ТЦ_14.3.02.06_25_2538076970_26.11.2025_01_10.1 | Краска в/э Powertex для внутренних работ или эквивалент (водоэмульсионная краска на основе акриловых смол) | кг | 18.84
112 | ТЦ_14.3.02.03_54_5402046491_26.11.2025_01_3.2 | Краска ВД-ВА-224 или эквивалент (водоэмульсионная поливинилацетатная краска) | кг | 7.8
113 | 14.4.02.04-0142 | Краска масляная МА-0115, мумия, сурик железный | кг | 0.17
114 | 14.4.02.04-0175 | Краска масляная МА-15, сурик железный | т | 1.2e-05
115 | ФСБЦ-14.4.02.04-0182 | Краска масляная МА-15, цветная | т | 0.047
116 | ТЦ_14.3.02.05_50_5043075698_26.11.2025_01_3.3 | Краска силикатная Церезит CT 54 или эквивалент (силикатная краска на водно-дисперсионной основе) | л | 30.84
117 | ТЦ_14.3.02.00_25_253712343113_26.11.2025_01_5.2 | Краска Parade Prolatex Е20 или эквивалент (профессиональная полуматовая латексная краска) | л | 63.66
118 | ТЦ_14.5.04.08_48_4826110420_26.11.2025_01_12.3 | Кровельное покрытие однокомпонентное финишное (мастика) Elastomeric 750 Premium или эквивалент (однокомпонентное гибридное акриловое покрытие для гидроизоляции и защиты кровли, расход 1,9 кг/м2) | кг | 146.9
119 | 12.1.01.05-0017 | Кронштейн желоба металлический для водосточных систем, окрашенный, диаметр 150 мм, длина 310 мм | шт | 138.55
120 | 01.7.17.06-0061 | Круг алмазный отрезной сегментный, диаметр 350 мм, толщина алмазной кромки 3,2 мм, высота алмазной кромки 8 мм | шт | 0.022678
121 | 14.5.09.02-0002 | Ксилол нефтяной, марка А | т | 0.0080124
122 | 01.7.06.04-0007 | Ленты бумажные для создания искусственных трещин между каркасными конструкциями и примыкающими поверхностями, с липким слоем с одной стороны и антиадгезионным покрытием с другой, цвет белый, ширина 65 мм | 100 м | 0.27632
123 | 01.7.06.04-0002 | Ленты бумажные перфорированные армирующие для повышения трещиностойкости стыков, ширина 52 мм | м | 52.124
124 | 01.7.06.01-1008 | Ленты герметизирующие перфорированные из нетканого полотна, с липким слоем с одной стороны, для сотового поликарбоната, ширина 25 мм | 10 м | 0.387
125 | 01.7.06.01-1010 | Ленты герметизирующие сплошные из нетканого полотна, с липким слоем с одной стороны, для сотового поликарбоната, ширина 25 мм | 10 м | 0.387
126 | 01.7.06.02-0001 | Ленты гидроизоляционные, паропроницаемые бутилкаучуковые, из нетканого материала мембранного типа, с липким покрытием по краям с внутренней стороны и антиадгезионным покрытием, цвет бежевый, ширина 80 мм | м | 106.377
127 | 01.7.06.05-0041 | Ленты изоляционные хлопчатобумажные прорезиненные для электромонтажных и ремонтных работ, цвет черный, ширина 20 мм, толщина 0,35 мм | м | 1.4
128 | 01.7.06.07-0002 | Ленты монтажные из пластмассы для бандажирования проводов, скрепляются пластмассовыми кнопками, ширина 10 мм | 10 м | 0.04
129 | 01.7.06.14-0041 | Ленты на тканевой основе ламинированные полиэтиленом с липким слоем с одной стороны для герметизации и изоляции, цвет серый, ширина 48 мм, толщина 0,18 мм | 10 м | 5.418
130 | 01.7.06.11-0001 | Ленты предварительно сжатые уплотнительные саморасширяющиеся на основе пенополиуретана, с липким слоем с одной стороны, ширина 10 мм, толщина в сжатом состоянии 4 мм, толщина в расширенном состоянии 20 мм | 10 м | 5.5836
131 | 08.3.02.01-0041 | Ленты стальные упаковочные, мягкие, нормальной точности по толщине и ширине 0,7х20-50 мм | т | 0.0002774
132 | 01.7.06.01-0041 | Ленты эластичные самоклеящиеся для профилей направляющих 30х30000 мм | м | 52.124
133 | 01.7.16.02-0002 | Леса стальные стоечные приставные хомутовые (стойки, связи, поперечины, лестницы) в комплекте с пробками (хомутами, башмаками, болтами), без щитов настила, высота лесов до 60 м | т | 0.29073
134 | 11.1.02.04-0031 | Лесоматериалы круглые хвойных пород неокоренные, длина 3-6,5 м, диаметр 14-24 см, сорт II-III | м3 | 0.0069
135 | ФСБЦ-01.6.03.04-0090 | Линолеум ПВХ на каландровой подоснове, класс износостойкости 34/43, класс пожарной опасности КМ2 (Г1, В2, Д2, Т2, РП1), толщина защитного слоя 0,7 мм, общая толщина 2 мм, вес 3000 г/м2 | м2 | 135.45
136 | Ресурсная карта 2025 №090206-0083 | Лист рифленый ст. 3СП 4 мм | т | 0.066
137 | ФСБЦ-01.6.01.02-0006 | Листы гипсокартонные ГКЛ, толщина 12,5 мм | м2 | 94.27
138 | ТЦ_14.5.04.08_48_4826110420_26.11.2025_01_8.1 | Мастика для гидроизоляции металлической и шиферной кровли ELASTOMERIC 911 или эквивалент(мастика однокомпонентная, цветная для гидроизоляции, защиты от коррозии, окраски и продления жизни всех типов металлических и шиферных крыш, расход 0,8 кг/м2) | кг | 15.77
139 | ТЦ_14.5.04.08_48_4826110420_26.11.2025_01_7.1 | Мастика для гидроизоляции металлической и шиферной кровли ELASTOMERIC 911 или эквивалент(мастика однокомпонентная, цветная для гидроизоляции, защиты от коррозии, окраски и продления жизни всех типов металлических и шиферных крыш, расход 0,8 кг/м2) | кг | 492.8
140 | 14.5.04.03-0104 | Мастика клеящая каучуковая КН-2 | кг | 141.246
141 | ФСБЦ-14.5.04.03-0104 | Мастика клеящая каучуковая КН-2 | кг | 66.4
142 | 14.5.04.07-0013 | Мастика тиоколовая двухкомпонентная строительного назначения, полисульфидная отверждающаяся | кг | 0.0741
143 | ФСБЦ-12.1.02.15-1006 | Материал рулонный битумно-полимерный кровельный и гидроизоляционный СБС-модифицированный ЭПП, основа полиэстер/стеклохолст, гибкость не выше -20 °C, теплостойкость не менее 95°C, разрывная сила в продольном/поперечном направлении 650/600 Н, толщина 4 мм, масса 1 м2 до 4 кг | м2 | 589.6
144 | ФСБЦ-12.1.02.03-0408 | Материал рулонный битумно-полимерный кровельный и гидроизоляционный ЭКП, наплавляемый, основа полиэстер, продольная/поперечная нагрузка на разрыв не менее 800/600 Н, гибкость не выше -25 °C, теплостойкость не ниже 100 °C, масса 5,5 кг/м2, толщина 4,2 мм (Техноэлест ЭКП) | м2 | 113.5
145 | ФСБЦ-12.1.02.07-1008 | Материал рулонный битумный кровельный и гидроизоляционный, основа полиэфир, гибкость не ниже -5 °C, прочность не менее 350 Н, теплостойкость не менее 100 °C (Техноэласт фикс) | м2 | 133.5
146 | ФСБЦ-12.1.02.10-0001 | Материал рулонный полимерный кровельный и гидроизоляционный на основе поливинилхлорида, толщина 1,0 мм | м2 | 31.46
147 | 01.7.08.04-0003 | Мел природный молотый | т | 0.30949
148 | ФСБЦ-01.7.08.04-0003 | Мел природный молотый | т | -0.30949
149 | ФСБЦ-12.1.02.10-0095 | Мембрана кровельная на основе ПВХ, неармированная, толщина 1,5 мм | м2 | 99.5
150 | 07.2.07.12-0011 | Металлоконструкции зданий и сооружений с преобладанием гнутых профилей и круглых труб | т | 0.00088
151 | 01.7.07.13-0001 | Мука андезитовая кислотоупорная, марка А | т | 0.007708
152 | 01.7.07.08-0003 | Мыло хозяйственное твердое 72 % | шт | 61.9087
153 | ФСБЦ-01.7.07.08-0003 | Мыло хозяйственное твердое 72 % | шт | -61.8987
154 | ФСБЦ-12.1.01.04-0010 | Наконечник универсальный из ПВХ для водосточных систем, диаметр 100 мм | шт | 2
155 | ФСБЦ-08.1.02.03-0071 | Нащельник стальной оцинкованный с полимерным покрытием, толщина 0,5 мм | м | 232.11
156 | ФСБЦ-09.4.03.11-0081 | Нащельники и детали обрамления из алюминиевых сплавов | т | 0.023
157 | ФСБЦ-01.6.02.01-0017 | Обои виниловые на флизелиновой основе, рельефные, под покраску | м2 | 166.58
158 | 14.5.05.01-0001 | Олифа для высококачественной окраски (25 % натуральной, 75 % комбинированной) | т | 0.013804
159 | 14.5.05.01-0011 | Олифа комбинированная для отделочных работ внутри помещений | т | 0.010046
160 | 14.5.05.01-0012 | Олифа комбинированная для разведения масляных густотертых красок и для внешних работ по деревянным поверхностям | т | 0.0090671
161 | 01.7.07.29-0091 | Опилки древесные | м3 | 1.735
162 | 01.7.07.29-0101 | Очес льняной | кг | 0.026
163 | 01.7.07.29-0111 | Пакля смоляная пропитанная | кг | 0.004
164 | ФСБЦ-01.6.04.01-0043 | Панели потолочные акустические из минерального волокна, твердые, с прямой кромкой, класс пожарной опасности КМ1, класс звукопоглощения C-D, толщина 15-17 мм | м2 | 45.222
165 | ФСБЦ-11.3.03.19-0314 | Панель из поликарбоната, монолитная, бесцветная, толщина 10,0 мм | м2 | 30.9
166 | ФСБЦ-14.5.07.04-0101 | Паста колерная | кг | 0.3
167 | 01.7.10.17-0141 | Пемза | кг | 39.4114
168 | ФСБЦ-11.2.11.01-0001 | Пластик бумажно-слоистый с декоративной стороной | 1000 м2 | 0.00116
169 | ФСБЦ-01.7.14.07-0061 | Пластикат листовой ПВХ вспененный, толщина 3-4 мм | м2 | 0.12
170 | 01.7.19.07-0100 | Пластины пористые прессовые в несклеенном виде, толщина 3-5 мм | кг | 0.0984
171 | 01.7.07.12-0024 | Пленка полиэтиленовая, толщина 0,15 мм | м2 | 20.101
172 | 01.7.07.12-1006 | Пленка полиэтиленовая, толщина 80 мкм | м2 | 0.41
173 | ФСБЦ-11.3.03.06-0001 | Плинтус для полов из ПВХ, размеры 19х48 мм | м | 86.31
174 | 06.2.02.01-0061 | Плитка керамическая для полов, неглазурованная, гладкая, цветная, толщина 11 мм | м2 | 40.29
175 | ФСБЦ-06.2.05.03-0031 | Плитка керамическая плинтусная, глазурованная, белая, ширина 80 мм, толщина 11 мм | м | 25.6
176 | ТЦ_06.2.05.03_25_2540157433_26.11.2025_01_19.1 | Плитка керамогранитная, 20×20 см, толщина 8,3 мм | м2 | 4.18
177 | ТЦ_06.2.05.03_77_7713462353_26.11.2025_01_20.2 | Плитка керамогранитная, 60×120 см, толщина 9 мм | м2 | 21.318
178 | 11.2.09.02-0003 | Плиты древесностружечные типа Р1 обычные нешлифованные, класс эмиссии формальдегидов Е1, без облицовки, сорт II, толщина 15-17 мм | 100 м2 | 1.0832
179 | ФСБЦ-11.2.09.02-0003 | Плиты древесностружечные типа Р1 обычные нешлифованные, класс эмиссии формальдегидов Е1, без облицовки, сорт II, толщина 15-17 мм | 100 м2 | -1.0838
180 | ФСБЦ-11.2.09.02-0005 | Плиты древесностружечные типа Р1 обычные нешлифованные, класс эмиссии формальдегидов Е1, без облицовки, сорт II, толщина 21-23 мм | 100 м2 | 1.08
181 | ФСБЦ-12.2.05.05-0015 | Плиты из минеральной ваты на синтетическом связующем теплоизоляционные ППЖ-160, повышенной жесткости, плотность 151-170 кг/м3 | м3 | 23.37
182 | 07.2.06.04-0093 | Подвесы стальные оцинкованные прямые для крепления подвесного потолка к профилю, размеры профиля 60х27 мм, длина подвеса 300 мм, толщина 0,7 мм | 100 шт | 0.45844
183 | 18.2.06.08-0011 | Подводки гибкие армированные резиновые, диаметр 15 мм, длина 300 мм | 10 шт | 0.1
184 | 08.1.02.11-0001 | Поковки из квадратных заготовок, масса 1,5-4,5 кг | т | 0.043201
185 | ФСБЦ-01.6.04.05-0021 | Полотно натяжного потолка, цвет белый, лаковый, с бортиком из ПВХ (гарпун) | м2 | 4.1
186 | ТЦ_01.2.03.05_50_5027161766_26.11.2025_01_9.1 | Праймер битумный Технониколь AquaMast (состав на основе битума и органических растворителей для подготовки цементно-песчаных оснований для последующего нанесения гидроизоляционных покрытий, расход 0,35 кг/м2) | кг | 39.34
187 | ТЦ_01.2.03.05_50_5027161766_26.11.2025_01_13.1 | Праймер битумный Технониколь AquaMast (состав на основе битума и органических растворителей для подготовки цементно-песчаных оснований для последующего нанесения гидроизоляционных покрытий, расход 0,35 кг/м2) | кг | 69.7
188 | 08.3.03.06-0002 | Проволока горячекатаная в мотках, диаметр 6,3-6,5 мм | т | 0.0008564
189 | 08.3.03.04-0012 | Проволока светлая, диаметр 1,1 мм | т | 0.010513
190 | ФСБЦ-08.4.03.03-0001 | Прокат арматурный для железобетонных конструкций, класс A500C, диаметр 6 мм | т | 0.013
191 | 08.3.07.01-0052 | Прокат стальной горячекатаный полосовой, марки стали Ст3сп, Ст3пс, размеры 50х5 мм | т | 0.006
192 | 01.7.19.04-0031 | Прокладки резиновые (пластина техническая прессованная) | кг | 0.264
193 | 01.3.02.09-0022 | Пропан-бутан смесь техническая | кг | 49.6894
194 | 07.2.06.03-0551 | Профиль алюминиевый прижимной с двумя резиновыми уплотнителями для верхнего крепления поликарбоната, ширина 60 мм | м | 29.13
195 | 07.2.06.03-0550 | Профиль алюминиевый Т-образный, несущий с двумя резиновыми уплотнителями для нижнего крепления поликарбоната, высота 18 мм, ширина 60 мм | м | 29.13
196 | 07.2.06.03-0298 | Профиль монтажный угловой 79° из оцинкованной стали с полимерным покрытием для навесных вентилируемых фасадов, сечение 40х40 мм, толщина стали 1,2 мм | м | 1.005
197 | 07.2.06.03-0119 | Профиль направляющий из оцинкованной стали, для монтажа гипсовых перегородок и подвесных потолков, размеры 28х27 мм, толщина стали 0,6 мм | м | 48.356
198 | 07.2.06.03-0155 | Профиль направляющий из оцинкованной стали, размеры 60х27 мм, толщина стали 0,6 мм | м | 168.932
199 | 07.2.06.03-0229 | Профиль стальной оцинкованный угловой, размеры 31х31 мм, толщина 0,4 мм | м | 28.888
200 | ФСБЦ-01.6.04.05-0001 | Профиль фиксирующий (багет) стеновой невидимый для натяжного потолка | м | 8.2
201 | ФСБЦ-04.3.01.09-0058 | Раствор готовый кладочный, цементно-песчаный, М200 | м3 | 0.473
202 | 04.3.01.09-0014 | Раствор готовый кладочный, цементный, М100 | м3 | 1.494
203 | ФСБЦ-04.3.01.09-0014 | Раствор готовый кладочный, цементный, М100 | м3 | 8.16
204 | 04.3.01.09-0016 | Раствор готовый кладочный, цементный, М200 | м3 | 0.55398
205 | ФСБЦ-04.3.01.09-0012 | Раствор готовый кладочный, цементный, М50 | м3 | 0.8058
206 | 04.3.01.07-0025 | Раствор штукатурный, известковый, М100 | м3 | 3.3604
207 | ФСБЦ-04.3.01.07-0025 | Раствор штукатурный, известковый, М100 | м3 | -3.3604
208 | 14.5.09.07-0030 | Растворитель Р-4 | т | 0.076166
209 | ФСБЦ-14.5.09.07-0030 | Растворитель Р-4 | т | -0.039116
210 | 14.5.09.07-0032 | Растворитель Р-5 | т | 0.013108
211 | ФСБЦ-20.4.03.06-1034 | Розетка скрытого монтажа, одноместная, с заземляющим контактом, без защитной шторки, 16 А, цвет белый, IP20 | шт | 1
212 | ФСБЦ-20.3.03.07-0156 | Светильник светодиодный потолочный универсальный для общественных зданий, IP65, УХЛ4, рассеиватель полимерный, корпус стальной с порошковой окраской, кривая силы света косинусная, световой поток 1800-2200 лм, цветовая температура 5000-5500 К, размеры светильника 595х295 мм, мощность 20 Вт | шт | 4
213 | ФСБЦ-12.1.02.10-0300 | Сетка полимерная противомоскитная, цвет белый, плотностью 48 г/м2 | м2 | 15.87
214 | ФСБЦ-08.1.02.17-0012 | Сетка стальная плетеная одинарная из оцинкованной проволоки с квадратными ячейками, диаметр проволоки 2 мм, размер ячейки 35х35 мм | м2 | 198.64
215 | ФСБЦ-08.1.02.17-0097 | Сетка стальная сварная из арматурной проволоки без покрытия, диаметр проволоки 5 мм, размер ячейки 100х100 мм | м2 | 134
216 | ТЦ_14.5.01.07_50_5027221045_26.11.2025_01_11.2 | Силиконизированный герметик для окон и дверей Kudo Proff SMS-291, 280 мл, белый (cиликонизированный герметик для герметизации швов и стыков откосов, рам, подоконников при установке оконных и дверных блоков из ПВХ и дерева, расход 280мл на 21 погонный метр) | шт | 9.41
217 | ТЦ_14.5.01.07_50_5027221045_26.11.2025_01_7.2 | Силиконизированный герметик для окон и дверей Kudo Proff SMS-291, 280 мл, белый (cиликонизированный герметик для герметизации швов и стыков откосов, рам, подоконников при установке оконных и дверных блоков из ПВХ и дерева, расход 280мл на 21 погонный метр) | шт | 1.56
218 | ТЦ_14.5.01.07_50_5027221045_26.11.2025_01_1.2 | Силиконизированный герметик для окон и дверей Kudo Proff SMS-291, 280 мл, белый (cиликонизированный герметик для герметизации швов и стыков откосов, рам, подоконников при установке оконных и дверных блоков из ПВХ и дерева, расход 280мл на 21 погонный метр) | шт | 3
219 | ФСБЦ-12.1.01.04-0037 | Слив трубы из ПВХ для водосточных систем, диаметр трубы 82 мм, размеры 88х88х195 мм (прим. д100мм) | шт | 10
220 | 08.1.02.07-0200 | Сливы оконные из оцинкованной стали, окрашенные, для навесных вентилируемых фасадов, толщина 0,5 мм | м2 | 0.56217
221 | ФСБЦ-08.1.02.07-0200 | Сливы оконные из оцинкованной стали, окрашенные, для навесных вентилируемых фасадов, толщина 0,5 мм | м2 | -0.56217
222 | ФСБЦ-04.2.01.01-0042 | Смеси асфальтобетонные плотные крупнозернистые, тип Б, марка II | т | 4.21
223 | ФСБЦ-04.2.01.02-0006 | Смеси асфальтобетонные пористые крупнозернистые, марка II | т | 7.872
224 | ФСБЦ-04.1.02.01-0007 | Смеси бетонные мелкозернистого бетона (БСМ), класс В20 (М250) | м3 | 0.2
225 | ФСБЦ-04.1.02.01-0008 | Смеси бетонные мелкозернистого бетона (БСМ), класс В22,5 (М300) | м3 | 1.015
226 | ФСБЦ-04.3.02.04-0301 | Смеси сухие бетонные ремонтные тиксотропные, класс В60 (М800), F400, W16, безусадочные, быстротвердеющие (Профскрин RC45, , расход 2кг/м2 на 1мм) | кг | 40
227 | 04.3.02.09-0939 | Смеси сухие быстротвердеющие безусадочные на цементной основе с содержанием полимерной фибры для ремонта бетонных и железобетонных конструкций, наливного типа, температура применения от -10 до +5 °C, класс R4, В70 (М900), F300, W16, крупность заполнителя до 2,5 мм, , расход 2,1 кг/м2 при толщине слоя 1 мм | кг | 99.9879
228 | ФСБЦ-04.3.02.01-0603 | Смеси сухие быстротвердеющие на цементной основе для выравнивания основания пола, наливного типа, класс В15 (М200), крупность заполнителя до 0,32 мм, , расход 17 кг/м2 при толщине слоя 10 мм | т | 0.035
229 | 04.3.02.09-0102 | Смеси сухие водостойкие для затирки межплиточных швов шириной 1-6 мм (различная цветовая гамма) | т | 0.000533
230 | 04.3.02.08-0020 | Смеси сухие гидроизоляционные на полимерцементной основе для защиты поверхности бетонных, железобетонных конструкций и камня, эксплуатируемых в подземных условиях, класс В45 (М600), F300, W10-W20, крупность заполнителя до 0,70 мм, , расход 3,5 кг/м2 при толщине слоя 2 мм | кг | 7.1567
231 | ФСБЦ-04.3.02.09-0776 | Смеси сухие гидроизоляционные проникающие, класс В22,5-В25 (М300-М350) | кг | 395.9
232 | 04.3.02.09-0944 | Смеси сухие гидроизоляционные тампонажные на цементной основе с содержанием кварцевого песка для гидроизоляции трещин, швов, стыков бетонных и железобетонных конструкций, класс В30 (М400), F400, W6-W14, , расход 1,5 кг/м | кг | 225.369
233 | 14.1.06.01-0001 | Смеси сухие для наружных работ мелкозернистые, гипсовые, клеевые, для приклеивания ГКЛ и минераловатных плит, ручного нанесения, прочность на сжатие 2,0 МПа, прочность сцепления с основанием 0,3 МПа, прочность на изгиб 1,0 МПа | кг | 37.68
234 | ФСБЦ-04.3.02.09-3522 | Смеси сухие на цементной основе, оксида цинка и модифицирующих добавок для антикоррозийной защиты стальной арматуры в железобетонных конструкциях, , расход 1,5 кг/м2 при толщине слоя 1 мм (грунтовочный состав) | кг | 1.5
235 | 04.3.02.09-0811 | Смеси сухие строительные, гидроизоляционные, проникающие | кг | 389.9088
236 | 14.5.11.03-0001 | Смеси сухие шпатлевочные на основе высокопрочного гипса с полимерными добавками, крупность заполнителя не более 0,15 мм, прочность на изгиб 2,7 МПа | кг | 2.512
237 | 14.5.11.03-0004 | Смеси сухие шпатлевочные универсальные на основе гипса с полимерными добавками, крупность заполнителя не более 0,2 мм, прочность на изгиб не менее 1,0 МПа | кг | 23.236
238 | ФСБЦ-14.5.11.03-0004 | Смеси сухие шпатлевочные универсальные на основе гипса с полимерными добавками, крупность заполнителя не более 0,2 мм, прочность на изгиб не менее 1,0 МПа | кг | 4.14
239 | ФСБЦ-18.1.10.10-0032 | Смеситель для душевых установок, двухрукояточный, раздельный, настенный, с душевой сеткой на гибком шланге | компл | 1
240 | ФСБЦ-13.1.01.01-0003 | Смесь декоративная на цементной основе с мраморной (гранитной) крошкой, размер 1-1,5 мм | м3 | 0.526
241 | ТЦ_04.3.02.13_50_5029069967_26.11.2025_01_4.1 | Смесь цементно-песчаная М150 (ЦПС) Tigermix или эквивалент( универсальная монтажно-строительная смесь для кладки стен и перегородок, ремонта стен, заделки швов, выбоин, трещин, расход 9 кг/м2 при толщине слоя 5 мм) | кг | 619.2
242 | 11.3.03.14-0021 | Соединители для плинтуса из ПВХ, высота 48 мм | 100 шт | 0.342
243 | 07.2.06.05-0017 | Соединители профиля стальные оцинкованные одноуровневые потолочные (краб), размеры 148х148 мм, толщина 0,9 мм | 100 шт | 0.72848
244 | ФСБЦ-12.1.01.04-0013 | Соединитель желоба из ПВХ для водосточных систем, диаметр 150 мм | шт | 43
245 | ФСБЦ-14.4.01.17-0018 | Состав (грунт-эмаль) двухкомпонентный полиуретановый с содержанием фосфата цинка для антикоррозионной защита металлических конструкций (Полиуретол (УФ)) | кг | 312.8
246 | ФСБЦ-14.4.04.10-1016 | Состав (эмаль) двухкомпонентный полиуретановый антикоррозионный для металлических изделий и конструкций, УФ и атмосферостойкий, температура эксплуатации от -40 до +110 °C, сухой остаток 52 %, плотность от 1,00 до 1,20 г/см3, характеристики при температуре 20 °C: условная вязкость от 35 до 110 с | кг | 68.19
247 | ФСБЦ-14.3.01.03-0001 | Состав грунтовочный глубокого проникновения | кг | 57.3
248 | 14.2.05.04-0010 | Состав двухкомпонентный самовыравнивающийся на основе эпоксидных смол для устройства покрытий пола, , расход 2,0-3,0 кг/м2 | т | 0.0186
249 | 08.4.03.02-0002 | Сталь арматурная горячекатаная гладкая, класс A-I, диаметр 6-22 мм | т | 2.32e-05
250 | ФСБЦ-08.4.03.03-0022 | Сталь арматурная горячекатаная периодического профиля, класс A-II, диаметр 12 мм | т | 0.01
251 | 08.3.05.05-0051 | Сталь листовая оцинкованная, толщина 0,5 мм | т | 1.13e-05
252 | ФСБЦ-08.3.05.05-0051 | Сталь листовая оцинкованная, толщина 0,5 мм | т | 0.012
253 | 08.3.05.05-0053 | Сталь листовая оцинкованная, толщина 0,7 мм | т | 0.01266
254 | 08.3.05.05-0054 | Сталь листовая оцинкованная, толщина 0,8 мм | т | 0.0010265
255 | Ресурсная карта 2025 №090206-0003 | Сталь листовая ст. 3 СП 4 мм | т | 0.055
256 | Ресурсная карта 2025 №090206-0006 | Сталь листовая ст. 3 СП 8 мм | т | 0.027
257 | Ресурсная карта 2025 №093120-0004 | Сталь сортовая круг ст.3СП ф 12 мм | т | 0.015
258 | Ресурсная карта 2025 №093121-0006 | Сталь сортовая уголок ст. 3 СП 75х75х6 мм | т | 0.393
259 | Ресурсная карта 2025 №092512-0004 | Сталь сортовая швеллер ст. 3СП № 12 | т | 0.02
260 | Ресурсная карта 2025 №092512-0002 | Сталь сортовая швеллер ст. 3СП № 8 | т | 0.029
261 | ФСБЦ-01.8.02.08-0001 | Стеклопакеты двухслойные из неполированного стекла, толщина стекла 4 мм | м2 | 1
262 | ФСБЦ-09.3.01.02-0001 | Стойка металлическая телескопическая для опалубки, диаметр внешней трубы 60 мм, диаметр внутренней трубы 50 мм, длина от 1,6 м до 2,75 м | шт | 0.005
263 | ТЦ_12.2.05.00_78_7805727708_26.11.2025_01_7.2 | Теплоизоляционная Pir-плита PirroMembrane с двусторонней облицовкой алюминиевой тисненой фольгой 50 мкм 1200х2400х60 Пиррогрупп или эквивалент (теплоизоляционная плита из жёсткого пенополиизоцианурата (PIR) с двухсторонней облицовкой из алюминиевой тиснёной фольги толщиной 50 мкм 1200х2400х60) | шт | 22.46
264 | ТЦ_12.2.05.00_78_7805727708_26.11.2025_01_14.2 | Теплоизоляционная Pir-плита PirroMembrane с двусторонней облицовкой алюминиевой тисненой фольгой 50 мкм 1200х2400х60 Пиррогрупп или эквивалент (теплоизоляционная плита из жёсткого пенополиизоцианурата (PIR) с двухсторонней облицовкой из алюминиевой тиснёной фольги толщиной 50 мкм 1200х2400х60) | шт | 5.45
265 | 01.7.15.11-1000 | Термошайбы поликарбонатные для крепления поликарбоната к металлическим конструкциям, диаметр 40 мм, высота 4 мм | 100 шт | 0.4941
266 | 01.7.20.08-0162 | Ткань мешочная, ширина 950 мм, поверхностная плотность 190 г/м2 | 10 м2 | 0.0043
267 | 14.5.09.10-0001 | Толуол каменноугольный и сланцевый, марки А, Б | т | 0.001688
268 | ФСБЦ-14.5.09.10-0001 | Толуол каменноугольный и сланцевый, марки А, Б | т | 0.014
269 | 14.5.09.10-0101 | Толуол нефтяной | т | 0.57795
270 | ФСБЦ-12.1.01.04-0039 | Труба из ПВХ для водосточных систем, диаметр трубы 82 мм, толщина стенки 1,63 мм, длина 1000 мм (прим д100мм) | шт | 98.47
271 | ФСБЦ-23.5.01.08-0016 | Трубы стальные электросварные прямошовные и спиральношовные, класс прочности К38, наружный диаметр 426 мм, толщина стенки 8 мм | м | 14.4
272 | 14.5.09.11-0102 | Уайт-спирит | кг | 566.1961
273 | ФСБЦ-14.5.09.11-0102 | Уайт-спирит | кг | -13.926
274 | ФСБЦ-12.1.01.04-0012 | Угол желоба 90° наружный/внутренний из ПВХ для водосточных систем, диаметр 150 мм | шт | 30
275 | 11.3.03.14-0031 | Уголки для плинтуса из ПВХ, высота 48 мм | 100 шт | 0.1197
276 | ФСБЦ-08.3.08.02-0058 | Уголок стальной горячекатаный равнополочный, марки стали Ст3сп, Ст3пс, ширина полок 35-56 мм, толщина полки 3-5 мм | т | 0.058
277 | ФСБЦ-08.3.08.02-0045 | Уголок стальной горячекатаный равнополочный, марки стали Ст3сп, Ст3пс, ширина полок 63-100 мм, толщина полки 4-16 мм | т | 0.249
278 | ТЦ_14.4.01.15_77_7722753969_26.11.2025_01_21.1 | Универсальный грунт-концентрат LITOKOL primer forte или эквивалент (грунт-концентрат глубокого проникновения для подготовки минеральных оснований перед применением клеевых смесей, ровнителей, штукатурок, шпатлёвок и красок, расход 0,032 кг/м2) | кг | 0.131
279 | ТЦ_14.4.01.02_48_4825139434_26.11.2025_01_18.3 | Универсальный однокомпонентный акриловый грунт Elastomeric 016 или эквивалент (универсальный акриловый вододисперсионный грунт , расход 0,175 кг/м2) | кг | 0.718
280 | ФСБЦ-18.2.01.06-0061 | Унитаз подвесной для систем инсталляции керамический, с прямым выпуском, размеры 365х560х400 мм | шт | 1
281 | 01.1.02.10-1022 | Хризотил (асбест хризотиловый), группа 6К, марки 6К-45, 6К-30, 6К-20, 6К-5 | т | 0.000492
282 | 03.2.02.08-0001 | Цемент гипсоглиноземистый расширяющийся | т | 7.9e-05
283 | 08.3.11.01-1106 | Швеллеры стальные горячекатаные, марки стали Ст3пс, Ст3сп, № 40У, № 40П | т | 0.0017072
284 | 01.7.17.11-0011 | Шкурка шлифовальная двухслойная с зернистостью 40-25 | м2 | 19.3405
285 | 01.7.07.26-0032 | Шнур полиамидный крученый, диаметр 2 мм | т | 6.96e-05
286 | 14.5.11.01-0001 | Шпатлевка клеевая | т | 0.59314
287 | ФСБЦ-14.5.11.01-0001 | Шпатлевка клеевая | т | -0.59314
288 | 14.5.11.01-0003 | Шпатлевка масляно-клеевая | т | 0.14773
289 | ФСБЦ-14.5.11.01-0003 | Шпатлевка масляно-клеевая | т | -0.14242
290 | ТЦ_14.5.11.02_25_2536197313_26.11.2025_01_4.2 | Шпатлевка TERRACO Handycoat или эквивалент (универсальная высокоукрывистая акриловая шпатлевка для финишного выравнивания поверхностей перед декоративной отделкой) | кг | 1767
291 | ТЦ_14.5.11.02_25_2536197313_26.11.2025_01_5.2 | Шпатлевка TERRACO Handycoat или эквивалент (универсальная высокоукрывистая акриловая шпатлевка для финишного выравнивания поверхностей перед декоративной отделкой) | кг | 381.6
292 | ТЦ_14.5.11.02_25_2536197313_26.11.2025_01_6.2 | Шпатлевка TERRACO Handycoat или эквивалент (универсальная высокоукрывистая акриловая шпатлевка для финишного выравнивания поверхностей перед декоративной отделкой) | кг | 87.55
293 | ТЦ_14.5.11.02_25_2536197313_26.11.2025_01_2.2 | Шпатлевка TERRACO Handycoat или эквивалент (универсальная высокоукрывистая акриловая шпатлевка для финишного выравнивания поверхностей перед декоративной отделкой) | кг | 7.5
294 | 11.2.07.12-0011 | Штапик (раскладка) деревянный, неокрашенный, сечение 19х19 мм | м | 4
295 | ТЦ_04.3.02.05_50_5029069967_26.11.2025_01_2.1 | Штукатурка гипсовая Knauf Ротбанд или эквивалент (универсальная сухая штукатурная смесь на основе гипса с полимерными добавками, обеспечивающими повышенную адгезию) | кг | 757.7
296 | ТЦ_04.3.02.05_50_5029069967_26.11.2025_01_5.1 | Штукатурка гипсовая Knauf Ротбанд или эквивалент (универсальная сухая штукатурная смесь на основе гипса с полимерными добавками, обеспечивающими повышенную адгезию) | кг | 259.25
297 | ТЦ_04.3.02.05_50_5029069967_26.11.2025_01_1.1 | Штукатурка гипсовая Knauf Ротбанд или эквивалент (универсальная сухая штукатурная смесь на основе гипса с полимерными добавками, обеспечивающими повышенную адгезию) | кг | 4105.7
298 | ТЦ_04.3.02.14_50_5018180096_26.11.2025_01_12.2 | Штукатурка ремонтная высокопрочная Kalekim Tamirart S40 или эквивалент (высокопрочная ремонтная штукатурка для ремонта всех видов железобетонных конструкций и поверхностей под водой и грунтом, также при заполнении пустот натяжной арматуры) | кг | 3556
299 | 01.7.15.14-0042 | Шурупы самонарезающие стальные оксидированные с полукруглой головкой и крестообразным шлицем, остроконечные, диаметр 3,5 мм, длина 9,5 мм | 100 шт | 3.1086
300 | 01.7.15.14-0021 | Шурупы самонарезающие стальные оксидированные с потайной головкой и крестообразным шлицем, двухзаходная резьба, остроконечные, диаметр 3,9 мм, длина 25 мм | 100 шт | 0.80667
301 | 01.7.15.14-0044 | Шурупы самонарезающие стальные оксидированные с потайной головкой и крестообразным шлицем, остроконечные, диаметр 3,5 мм, длина 25 мм | 100 шт | 11.6494
302 | 01.7.15.14-1046 | Шурупы самонарезающие стальные оцинкованные кровельные с шестигранной головкой и шайбой, наконечник сверло, диаметр 4,8 мм, длина 35 мм | 100 шт | 0.16
303 | 01.7.15.14-0083 | Шурупы самонарезающие стальные оцинкованные кровельные с шестигранной головкой и шайбой, наконечник сверло, диаметр 4,8 мм, длина 50 мм | т | 0.0029325
304 | 01.7.15.14-0306 | Шурупы самонарезающие стальные оцинкованные с полукруглой головкой и крестообразным шлицем, остроконечные, диаметр 3,5 мм, длина 38 мм | т | 0.001806
305 | 01.7.15.14-0304 | Шурупы самонарезающие стальные оцинкованные с полукруглой головкой и крестообразным шлицем, остроконечные, диаметр 4 мм, длина 12 мм | т | 4.08e-05
306 | 01.7.15.14-0305 | Шурупы самонарезающие стальные оцинкованные с полукруглой головкой и крестообразным шлицем, остроконечные, диаметр 5 мм, длина 45 мм | т | 0.013927
307 | ФСБЦ-01.7.15.14-0305 | Шурупы самонарезающие стальные оцинкованные с полукруглой головкой и крестообразным шлицем, остроконечные, диаметр 5 мм, длина 45 мм | т | 0.002
308 | 01.7.15.14-0302 | Шурупы самонарезающие стальные с полукруглой головкой и крестообразным шлицем, остроконечные, диаметр 3,5 мм, длина 35 мм | 100 шт | 2.2487
309 | ФСБЦ-01.7.15.14-0167 | Шурупы самонарезающие стальные с полукруглой головкой и прямым шлицем, остроконечные, диаметр 5 мм, длина 50 мм | т | 0.008
310 | 01.7.15.14-0169 | Шурупы самонарезающие стальные с полукруглой головкой и прямым шлицем, остроконечные, диаметр 6 мм, длина 40 мм | т | 0.000148
311 | 01.7.15.14-0191 | Шурупы самонарезающие стальные с шестигранной головкой, наконечник сверло, диаметр 6 мм, длина 20 мм | т | 0.0003
312 | 02.2.05.04-2090 | Щебень из плотных горных пород для строительных работ М 800, фракция 20-40 мм | м3 | 0.00774
313 | ФСБЦ-02.2.05.04-2106 | Щебень из плотных горных пород для строительных работ М 800, фракция 40-80(70) мм | м3 | 11.854
314 | ФСБЦ-02.2.05.04-2026 | Щебень из плотных горных пород для строительных работ М 800, фракция 5(3)-20 мм | м3 | 0.435
315 | ФСБЦ-11.2.13.06-0012 | Щиты настила, толщина 25 мм | м2 | 30.885
316 | 01.7.11.07-0054 | Электроды сварочные для сварки низколегированных и углеродистых сталей АНО-6, Э42, диаметр 6 мм | т | 4e-05
317 | 01.7.11.07-0227 | Электроды сварочные для сварки низколегированных и углеродистых сталей УОНИ 13/45, Э42А, диаметр 4-5 мм | кг | 1.099
318 | 01.7.11.07-0036 | Электроды сварочные для сварки низколегированных и углеродистых сталей Э46, диаметр 4 мм | кг | 18.9053
319 | 01.7.03.04-0001 | Электроэнергия | кВт-ч | 139.35
320 | ФСБЦ-01.7.03.04-0001 | Электроэнергия | кВт-ч | -139.3501
321 | ТЦ_14.3.02.05_25_253800102766_26.11.2025_01_13.2 | Эмаль акриловая Tikkurila Facade Silicon или эквивалент (силикон-модифицированная акриловая краска) | л | 71.12
322 | ТЦ_14.4.04.13_25_2543075570_26.11.2025_01_6.1 | Эмаль для радиаторов акриловая OLECOLOR или эквивалент (высококачественная белоснежная акриловая эмаль для защитно-декоративного и экологичного окрашивания радиаторов, конвекторов, а также труб систем отопления и водоснабжения, по новым и ранее окрашенным поверхностям) | кг | 0.529
323 | 14.4.04.08-0001 | Эмаль ПФ-115 | т | 0.072947
324 | 14.4.04.09-0019 | Эмаль ХВ-125, цветная | т | 0.081788
325 | ФСБЦ-14.4.04.09-0019 | Эмаль ХВ-125, цветная | т | -0.081788