## 280-01-03-М-26_Инженерные_средс
Приложение №1 к Техническому требованию
Ведомость объёмов работ
Техперевооружение комплекса инженерно-технических средств физической защиты СП"Партизанская ГРЭС"
№ п/п | Наименование работ | Ед. изм. | Кол-во | Ссылки на чертежи | Формула расчёта, расчёт объёмов работ и расхода материалов
1 | 3 | 4 | 5 | 6 | 7
2026год
Инженерные средства и сооружения | [7 empty] | Раздел 1. Строительно-монтажные работы Инженерные средства и сооружения ИОС1
Комплекс ГТС | [8 empty] | Комплекс ГТС
Устанавливаемое заграждение из сварных сетчатых панелей с АКЛ на блоках ФБС Lобщ = 461 м | [8 empty] | Устанавливаемое заграждение из сварных сетчатых панелей с АКЛ на блоках ФБС Lобщ = 461 м
1 | Планировка площадей бульдозерами мощностью: 59 кВт (80л.с.) | м2 | 461 | 21/ПГ-21-ПГРЭС-ИФЗ лист1 |  | (461 / 1000)*1000 | 1
2 | Укладка блоков и плит ленточных фундаментов при глубине котлована до 4 м, масса конструкций: до 3,5 т | шт | 192 | 21/ПГ-21-ПГРЭС-ИФЗ лист5 |  | (192 / 100)*100 | 1
3 | Блоки бетонные сплошные для стен подвалов типа ФБС, бетон В7,5 | м3 | 159.36 | 21/ПГ-21-ПГРЭС-ИФЗ -СО лист2 |  | 0,83*192 | 1
4 | Песок природный для строительных работ I класс, средний | м3 | 64.128 |  |  |  | 1
5 | Установка металлических столбов высотой до 4 м: на подготовленный бетонный фундамент | шт | 155 | 21/ПГ-21-ПГРЭС-ИФЗ лист5 |  | (155 / 100)*100 | 1
6 | Столб для 3д ограждения 80х80х2000x2 мм | шт | 155 |  |  |  | 1
7 | Болты анкерные с гайкой стальные фрикционные расклинивающиеся, с наружной резьбой М12, диаметр 16 мм, длина 150 мм | шт | 620 |  |  | (155*4/100)*100 | 1
8 | Пластиковая заглушка 80*80 | шт | 155 |  |  |  | 1
9 | Устройство заграждений из готовых металлических решетчатых панелей: высотой более 2 м | шт | 154 | 21/ПГ-21-ПГРЭС-ИФЗ лист3,5 |  | (154 / 10)*10 | 1
10 | Панели ограждения стальные сварные, четыре ребра жесткости, покрытие цинк-порошковая эмаль, диаметр прутков 5 мм, длина 3000 мм, размер ячейки 200х50 мм, высота 2030 мм | м | 461 | 21/ПГ-21-ПГРЭС-ИФЗ -СО лист2 |  |  | 1
11 | Скоба стальная универсальная для крепления сетчатой панели к столбу в комплекте с болтом М6, длиной 80 мм, размеры скобы 45,5х45,5х6 мм, толщина стали скобы 3 мм | шт | 775 |  |  | 155*5 | 1
12 | Устройство барьеров безопасности: спиральных с креплением на кронштейнах | м | 462 | 21/ПГ-21-ПГРЭС-ИФЗ лист3,5 |  | ((461+1) / 100)*100 | 1
13 | Проволока стальная низкоуглеродистая оцинкованная разного назначения, диаметр 2,5 мм | т | 0.06 |  |  | 0,04*462*3/1000 | 1
14 | Барьер безопасности объемный из армированной колючей проволоки (АКЛ), диаметр спирали 900 мм, количество точек скрепления 5, количество витков в бухте (10 м) 108 | м | 462 | 21/ПГ-21-ПГРЭС-ИФЗ -СО лист2 | Материал Заказчика |  | 1
15 | Насадка L для крепления АКЛ | шт | 310 |  |  | 155*2 | 1
16 | Болты для монтажа стальных конструкций, в комплекте с гайками и шайбами, диаметр 6-8 мм, длина 55-80 мм | кг | 34.87 |  |  | (28,57+5+1,3) | 1
17 | Фиксатор струны в кронштейне (скоба + болт М6х40 мм) | шт | 691.5 |  |  | 461*6/4 | 1
18 | Установка металлических столбов высотой до 4 м: на подготовленный бетонный фундамент | шт | 2 |  |  |  | 1
19 | Устройство калиток из готовых металлических решетчатых панелей | шт | 1 |  |  |  | 1
20 | Калитка сетчатая для секции заграждения в комплекте со стойкой, створкой, элементами крепления и врезным замком, покрытие цинк-порошковая эмаль, ширина калитки 1000 мм, высота калитки 2030 мм | компл | 1 | 21/ПГ-21-ПГРЭС-ИФЗ -СО лист2 |  |  | 1
2027год
Система охранного освещения
Комплекс ГТС
1 | Установка светильников: с лампами накаливания | шт | 24 | 21/ПГ-21-ПГРЭС-СОО лист3 |  | 60-36
2 | Адресный светильник, IP66, RS-485, встроенная система защиты от перегрева, удаленный мониторинг состояния каждого светильника, тревожный вход. "Заря-С" исп. У | шт | 24 | 21/ПГ-21-ПГРЭС -СОО -СО лист2 | Предусмотреть ЗИП-3шт
3 | Адаптер Заря-АК-У | комп | 24 | 21/ПГ-21-ПГРЭС-СОО -СО лист2
4 | Опора освещения Заря-ОК-18 | шт | 24 | 21/ПГ-21-ПГРЭС-СОО -СО лист2
5 | Узел крепления нерегулируемый на 1 светильник Заря-УК-18-11 | шт | 24 | 21/ПГ-21-ПГРЭС-СОО -СО лист2
6 | Лента крепления из нержавеющей стали в пластмассовой коробке с кабельной бухтой, ширина 20 мм, толщина 0,7 мм, длина 50 м | шт | 0.72 | 21/ПГ-21-ПГРЭС -СОО -СО лист2 |  | 0.5*72/50
7 | Скрепы для фиксации на промежуточных опорах, размер 20 мм | шт | 72 | 21/ПГ-21-ПГРЭС -СОО -СО лист2 |  | ((180-108) / 100)*100
Кабели и материалы
8 | Прокладка трубы гофрированной ПВХ для защиты проводов и кабелей по установленным конструкциям | м | 360 | 21/ПГ-21-ПГРЭС -СОО - лист9 |  | ((900/60*24) / 100)*100
9 | Трубы гибкие гофрированные, тяжелые, из самозатухающего ПВХ, с протяжкой, номинальный диаметр 20 мм | м | 367.2 | 21/ПГ-21-ПГРЭС -СОО -СО лист2 |  | 360*1,02
10 | Прокладка кабеля интерфейсного КПСВЭВнг(А)-LS 1х2х2,5 | м | 740 | 21/ПГ-21-ПГРЭС -СОО лист5 |  | ((1850-570-540)/100)*100
11 | Кабель интерфейсный КПСВЭВнг(А)-LS 1х2х2,5 | м | 754.8 | 21/ПГ-21-ПГРЭС -СОО -СО лист2 |  | (1850-570-540)*1,02
12 | Прокладка силового кабеля до 35 кВ вмасса 1 м кабеля: до 1 кг | м | 740 | 21/ПГ-21-ПГРЭС -СОО лист5 |  | (((620+120)) / 100)*100
13 | Кабель силовой с медными жилами ВВГнг(A)-LS 3х10ок(N, PE)-660 | м | 632.4 | 21/ПГ-21-ПГРЭС -СОО -СО лист2 |  | (((1550-930)*1,02) / 1000)*1000
14 | Кабель силовой с медными жилами ВВГнг(A)-LS 3х2,5ок(N, PE)-660 | м | 122.4 | 21/ПГ-21-ПГРЭС -СОО -СО лист2 |  | (((300-180)*1,02) / 1000)*1000
15 | Подключение патч-кордов | шт | 4 |  |  | 2+2
16 | Оптический патч-корд LC(UPC)-LC(UPC) SM 3mm duplex LSZH 1m | шт | 2 | 21/ПГ-21-ПГРЭС -СОО -СО лист2
17 | Патчкорд UTP cat.5e, 1м LAN-PC45/U5E-1.0-GY | шт | 2 | 21/ПГ-21-ПГРЭС -СОО -СО лист2
Система сбора и обработки информации
Комплекс ГТС. Кабеленесущие системы на периметре
18 | Установка металлического лотка по установленным конструкциям, ширина лотка: 150 мм | т | 2.0239 | 21/ПГ-21-ПГРЭС -ССОИ лист11 |  | 461*2*2,825/3/1000+((920*1,6+314*0,03+314*0,001+1*1,15+1*0,56+4*0,16+4*0,1+5*0,007+5*0,03+2509*0,004+2509*0,003+627*0,033+1254*0,012+627*0,011+627*0,46+313*0,46+1500*0,006)/1000/2200*640*2)
19 | Лоток неперфорированный 150х80х3000 толщ. 1.0мм горячеоцинкованный | м | 920 | 21/ПГ-21-ПГРЭС -ССОИ -СО лист2 |  | 2200-1280
20 | Крышка на лоток с заземлением осн. 150 L 3000, толщина 1,0 мм, горячеоцинкованная | м | 920 | 21/ПГ-21-ПГРЭС -ССОИ -СО лист2 |  | 2200-1280
21 | Угол CPO 90 горизонтальный 90 градусов 150х80 | шт | 1 | 21/ПГ-21-ПГРЭС -ССОИ -СО лист2 |  | 2-1
22 | Крышка на угол CPO 90 горизонтальный 90° осн.150 | шт | 1 | 21/ПГ-21-ПГРЭС -ССОИ -СО лист2 |  | 2-1
23 | Угол горизонтальный 150х80мм СРО | шт | 4 | 21/ПГ-21-ПГРЭС -ССОИ -СО лист2 |  | 10-6
24 | Крышка CPO 45 на угол горизонтальный 45° осн.150 | шт | 4 | 21/ПГ-21-ПГРЭС -ССОИ -СО лист2 |  | 10-6
25 | Никелированная пластина для заземления | шт | 5 | 21/ПГ-21-ПГРЭС -ССОИ -СО лист2 |  | 12-7
26 | Пластина крепежная GTO H80 | шт | 5 | 21/ПГ-21-ПГРЭС -ССОИ -СО лист2 |  | 12-7
27 | Установка консоли | шт | 617 | 21/ПГ-21-ПГРЭС -ССОИ лист11 |  | ((461/1,5*2+2)/100)*100
28 | Консоль с опорой ML 200 | шт | 617 | 21/ПГ-21-ПГРЭС -ССОИ -СО лист2 |  | 461/1,5*2+2
29 | Разработка грунта вручную в траншеях глубиной 0,7м группа грунтов: 2 | м3 | 6 | 21/ПГ-21-ПГРЭС -ССОИ -СО лист3 |  | (((21-53*0,7*0,4)) / 100)*100
30 | Устройство песчаного основания под трубу ПНД | м3 | 0.9 | 21/ПГ-21-ПГРЭС -ССОИ -СО лист3 |  | ((3-53*0,4*0,1) / 10)*10
31 | Укладка труб ПНД | канал.км | 0.141 | 21/ПГ-21-ПГРЭС -ССОИ лист3 |  | (300-53*3)/1000
32 | Труба гофрированная двустенная ПНД гибкая d63мм с протяжкой с муфтой красная (уп.50м) CTG12-063-K04-050-R IEK | м | 141 | 21/ПГ-21-ПГРЭС -ССОИ -СО лист2 |  | 300-159
33 | Прокладка ленты сигнальной | м | 47 | 21/ПГ-21-ПГРЭС -ССОИ лист3 |  | ((100-53) / 100)*100
34 | Лента сигнальная полиэтиленовая ЛСЭ-300, длина 100 м, ширина 300 мм | шт | 1 | 21/ПГ-21-ПГРЭС -ССОИ -СО лист2
35 | Обратная засыпка вручную траншей группа грунтов: 1 | м3 | 4 | 21/ПГ-21-ПГРЭС -ССОИ -СО лист2 |  | ((15-8-2.3-0.99) / 100)*100
36 | Прокладка труба гофрированная ПНД для защиты проводов и кабелей по стенам, колоннам, потолкам, основанию пола(переход под воротами,по зданию) | м | 28 | 21/ПГ-21-ПГРЭС -ССОИ -СО лист3 |  | ((60-32) / 100)*100
37 | Труба гофрированная двустенная ПНД гибкая d63мм с протяжкой | м | 28.56 | 21/ПГ-21-ПГРЭС -ССОИ -СО лист2 |  | 28*1,02
1.Сметную документацию составить на базе ФСНБ-2022(с изм.1-17) ресурсно-индексным методом,с уровнем цен 1квартал 2026года
2.Учесть резерв на командировочные расходы в размере 3,74%
3.Учесть непредвиденные затраты в размере 3%
4.Норматив сметной прибыли принять для СМР-40%от ФОТ.
5.На работы выполняемые в 2027году необходимо учесть индекс дефлятор на 2027г.