## Ресурсная ведомость - Сводная р
Приложение №2 к Техническому требованию
Ведомость материалов и оборудования Подрядчика
«Выполнение работ по техперевооружению комплекса инженерно-технических средств физической защиты Партизанской ГРЭС г. Партизанск»
Лот № 22139016-ТПИР ОБСЛ-2026-ДГК-ПГРЭС
Лот №22139016-ТПИР ОБСЛ-2026-ДГК
№ | Наименование | Ед. изм. | Кол-во | Примечание
Оптовая/ЗП
1 | 2 | 3 | 4 | 5
1 | Бензин автомобильный АИ-98, АИ-95 | т | 0.0001128
2 | Бензин-растворитель | кг | 1.44
3 | Смазка защитная электросетевая | кг | 0.24
4 | Прессшпан листовой, марка А | кг | 0.222
5 | Электроэнергия | кВт-ч | 17.1496
6 | Ленты монтажные из пластмассы для бандажирования проводов, скрепляются пластмассовыми кнопками, ширина 10 мм | 10 м | 0.7104
7 | Воск полиэтиленовый, неокисленный | кг | 0.37
8 | Электроды сварочные для сварки низколегированных и углеродистых сталей УОНИ 13/45, Э42А, диаметр 4-5 мм | кг | 6.8002
9 | Болты с гайками и шайбами строительные | кг | 5.1406
10 | Дюбели пластмассовые с шурупами, диаметр 6 мм, длина 35 мм, диаметр шурупа 3,5 мм, длина шурупа 50 мм | 100 шт | 8.1092
11 | Шурупы самонарезающие стальные с полукруглой головкой и прямым шлицем, остроконечные, диаметр 4 мм, длина 40 мм | т | 0.00024
12 | Нитки капроновые | кг | 0.74
13 | Гипс строительный Г-3 | т | 0.0012
14 | Проволока стальная низкоуглеродистая оцинкованная разного назначения, диаметр 1,6 мм | т | 0.000702
15 | Проволока стальная низкоуглеродистая оцинкованная разного назначения, диаметр 2,5 мм | т | 0.027258
16 | Припои оловянно-свинцовые бессурьмянистые, марка ПОС30 | кг | 3.7
17 | Брус обрезной хвойных пород (ель, сосна), естественной влажности, длина 2-6,5 м, ширина 100 и более мм, толщина 100 и более мм, сорт III | м3 | 0.01128
18 | Лак битумный БТ-123 | т | 0.0014312
19 | Барьер безопасности объемный из армированной колючей проволоки (АКЛ), диаметр спирали 900 мм, количество точек скрепления 5, количество витков в бухте (10 м) 108 | м | 462
20 | Фиксатор струны в кронштейне (скоба + болт М6х40 мм) | шт | 691.5
21 | Насадка L для крепления АКЛ | шт | 310
22 | Гайка с насечкой, препятствующей откручиванию М6, горячеоцинкованная CM100600HDZ | шт | 4814
23 | Гайка с насечкой, препятствующей откручиванию М5 | шт | 314
24 | Винт для электрического соединения М5х8 | шт | 314
25 | Винт с крестообразным шлицем М6х10, горячеоцинкованный CM010610HDZ | шт | 2509
26 | Болт с шестигранной головкой М10х40 DKC CM081040 | шт | 627
27 | Гайка с насечкой, препятствующей откручиванию М10, горячеоцинкованная CM101000HDZ | шт | 627
28 | Шайба кузовная М10 горячеоцинкованная CM121000HDZ | шт | 1254
29 | Шайба кузовная M6, горячеоцинкованная | шт | 4610
30 | Столб для 3д ограждения 80х80х2000x2 мм | шт | 155
31 | Пластиковая заглушка 80*80 | шт | 155
32 | Цинковая краска-спрей 37039H | шт | 6
33 | Угол CPO 90 горизонтальный 90 градусов 150х80 в комплекте крепежные элементы соединительные пластины 36023KZL DKC 0(0) | шт | 1
34 | Никелированная пластина для заземления PTCE DKC 37501R | шт | 5
35 | Угол горизонтальный 150х80мм СРО 0-44 ° горячеоцинкованный 36014 DKC | шт | 4
36 | Крышка на угол CPO 90 горизонтальный 90° осн.150, горячеоцинкованная в комплекте с метизами и пластинами PTCE 38003KHDZ DKC | шт | 1
37 | Крышка CPO 45 на угол горизонтальный 45° осн.150 в комплекте с метизами и пластинами PTCE 38023K DKC | шт | 4
38 | Пластина крепежная GTO H80 цинк-ламельная аналог горячеоцинкованная 37303HDZL DKC | шт | 5
39 | Консоль с опорой ML 200 горячеоцинкованная BBL5020HDZ DKC | шт | 617
40 | Оптический патч-корд LC(UPC)-LC(UPC) SM 3mm duplex LSZH 1m | шт | 2
41 | Патчкорд UTP cat.5e, 1м LAN-PC45/U5E-1.0-GY | шт | 2
42 | Крышка на лоток с заземлением осн. 150 L 3000, толщина 1,0 мм, горячеоцинкованная | м | 920
43 | Лоток неперфорированный 150х80х3000 толщ. 1.0мм горячеоцинкованный | м | 920
44 | С-образный профиль 41х21, L300, толщ.2 мм, горячеоцинкованный BPV2103HDZ | шт | 313
45 | Узел крепления нерегулируемый на 1 светильник Заря-УК-18-11 | шт | 24
46 | Опора освещения Заря-ОК-18 | шт | 24
47 | Кабель интерфейсный КПСВЭВнг(А)-LS 1х2х2,5 | м | 754.8
48 | Труба гофрированная двустенная ПНД гибкая d63мм с протяжкой с муфтой красная (уп.50м) CTG12-063-K04-050-R IEK | м | 169.56
49 | Лента сигнальная полиэтиленовая ЛСЭ-300, длина 100 м, ширина 300 мм | шт | 1
50 | Болты анкерные с гайкой стальные фрикционные расклинивающиеся, с наружной резьбой М12, диаметр 16 мм, длина 150 мм | 100 шт | 6.2
51 | Болты с гайками и шайбами строительные | кг | -5.1406
52 | Болты для монтажа стальных конструкций, в комплекте с гайками и шайбами, диаметр 6-8 мм, длина 55-80 мм | кг | 34.87
53 | Шурупы самонарезающие стальные с потайной головкой и крестообразным шлицем, наконечник сверло, диаметр 4,8 мм, длина 50 мм | 100 шт | 12
54 | Песок природный для строительных работ I класс, средний | м3 | 65.998
55 | Блоки бетонные сплошные для стен подвалов типа ФБС, бетон В7,5 | м3 | 159.36
56 | Скоба стальная универсальная для крепления сетчатой панели к столбу в комплекте с болтом М6, длиной 80 мм, размеры скобы 45,5х45,5х6 мм, толщина стали скобы 3 мм | шт | 775
57 | Панели ограждения стальные сварные, четыре ребра жесткости, покрытие цинк-порошковая эмаль, диаметр прутков 5 мм, длина 3000 мм, размер ячейки 200х50 мм, высота 2030 мм | м | 461
58 | Калитка сетчатая для секции заграждения в комплекте со стойкой, створкой, элементами крепления и врезным замком, покрытие цинк-порошковая эмаль, ширина калитки 1000 мм, высота калитки 2030 мм | компл | 1
59 | Проволока стальная низкоуглеродистая оцинкованная разного назначения, диаметр 2,5 мм | т | 0.032742
60 | Хомуты-стяжки кабельные нейлоновые, размеры 3,6х300 мм | 100 шт | 0.59
61 | Коробки разветвительные для открытой проводки, размеры 150х110х70 мм | 10 шт | 2.4
62 | Сжимы типа У731М для магистральных и ответвительных проводов и кабелей | 100 шт | 0.72
63 | Кабель силовой с медными жилами ВВГнг(A)-LS 3х2,5ок(N, PE)-660 | 1000 м | 0.1224
64 | Кабель силовой с медными жилами ВВГнг(A)-LS 3х10ок(N, PE)-660 | 1000 м | 0.6324
65 | Трубы гибкие гофрированные, тяжелые, из самозатухающего ПВХ, с протяжкой, номинальный диаметр 20 мм | м | 367.2
66 | Бирки маркировочные пластмассовые У134 | 100 шт | 2.9
67 | Хомуты нейлоновые кабельные стяжные, диаметр 10-45 мм, длина 175 мм | 100 шт | 7.524
68 | Лента крепления из нержавеющей стали в пластмассовой коробке с кабельной бухтой, ширина 20 мм, толщина 0,7 мм, длина 50 м | шт | 0.72
69 | Скрепы для фиксации на промежуточных опорах, размер 20 мм | 100 шт | 0.72
Оборудование |  |  |  |  | Оборудование
1 | Адаптер Заря-АК-У или «эквивалент». Комплект адаптеров выполнен в климатическом исполнении УХЛ1, Масса, кг, не более 2,8, Габариты, ДхШхВ мм, не более 250х250х100, Цвет RAL 9006. Комплект: 1. Адаптер угловой 200- 2шт. 2. Скоба Г-образная M8x50шт. 3. Гайка М8 — 4шт. 4. Шайба 8 — 4шт. | комп | 24
2 | Адресный светильник, IP66, RS-485, встроенная система защиты от перегрева, удаленный мониторинг состояния каждого светильника, тревожный вход. "Заря-С" исп. У или «эквивалент» Техническая характеристика: Двухрежимный светильник, класс защиты IP66, встроенная система защиты от перегрева, удаленный мониторинг состояния каждого светильника, тревожный вход. Управление переключением режимов «дежурный»-«тревожный»: дистанционное адресное (RS-485). Управление уровнем излучения в дежурном режиме: плавное (4…100%) дистанционное адресное (RS-485) - при конфигурировании. Напряжение питания 160…275 В, максимальная потребляемая мощность 42 Вт, световой поток не менее 5000 лм, рабочая температура -50˚С…+50˚С. |  | 3
3 | Адресный светильник, IP66, RS-485, встроенная система защиты от перегрева, удаленный мониторинг состояния каждого светильника, тревожный вход. "Заря-С" исп. У или «эквивалент» Техническая характеристика: Двухрежимный светильник, класс защиты IP66, встроенная система защиты от перегрева, удаленный мониторинг состояния каждого светильника, тревожный вход. Управление переключением режимов «дежурный»-«тревожный»: дистанционное адресное (RS-485). Управление уровнем излучения в дежурном режиме: плавное (4…100%) дистанционное адресное (RS-485) - при конфигурировании. Напряжение питания 160…275 В, максимальная потребляемая мощность 42 Вт, световой поток не менее 5000 лм, рабочая температура -50˚С…+50˚С. | шт | 24
[должность, подпись (инициалы, фамилия)]
[должность, подпись (инициалы, фамилия)]