## Ремонт конструкций зданий КВГМ
Приложение №2 к Техническим требованиям
Ведомость объёмов работ
ОКПД2 43.99.90.190 Выполнение работ по ремонту зданий и сооружений Приморских тепловых сетей, Приморский край.
№ п/п | Наименование работ | Ед. изм. | Кол-во | Примечание
1 | 2 | 3 | 4 | 5
Раздел 1. Устранение дефектов | [5 empty] | Раздел 1. Устранение дефектов
Дефект №4 | [6 empty] | Дефект №4
1 | Очистка поверхности металлоконструкций средствами малой механизации: на монтажной площадке | м2 | 1 | 1*0,5*2 Щетка дисковая из стальной проволоки для УШМ, диаметр 100 мм | 1
2 | Огрунтовка металлических поверхностей за один раз: грунтовкой ГФ-021 | м2 | 1 | 1*0,5*2 | 1
3 | Окраска металлических огрунтованных поверхностей: лаком ПФ-170 | м2 | 1 | Лак ПФ-170 — 0,2 кг; Пудра алюминиевая ПАП-1 — 0,03 кг. | 1
Дефект №5 | [6 empty] | Дефект №5
4 | Очистка поверхности металлоконструкций средствами малой механизации: на монтажной площадке | м2 | 0.72 | (0,6*0,2*2) * 3 Щетка дисковая из стальной проволоки для УШМ, диаметр 100 мм | 1
5 | Усиление: решетки | т усиления | 0.0471 | (0,2*0,5*78,5*2/1000) * 3 Прокат листовой горячекатаный, марки стали Ст3сп, Ст3пс, ширина 1200-3000 мм, толщина 9-12 мм | 1
Дефект №6 | [6 empty] | Дефект №6
6 | Разборка: бетонных фундаментов | м3 | 0.105 | 0,5*0,7*0,3 | 1
7 | Погрузка в автотранспортное средство: мусор строительный с погрузкой вручную | 1т груза | 0.252 |  | 1
8 | Перевозка грузов I класса автомобилями-самосвалами грузоподъемностью до 15 т по дорогам с усовершенствованным (асфальтобетонным, цементобетонным, железобетонным, обработанным органическим вяжущим) дорожным покрытием на расстояние 23 км | 1т груза | 0.252 |  | 1
9 | Заделка отверстий, гнезд и борозд: в перекрытиях железобетонных площадью до 0,1 м2 | м3 | 0.105 | 0,7*0,5*0,3 Смеси бетонные тяжелого бетона (БСТ) на щебне из гравия, класс В15, F(1)100, W4 - 0,109 м3 | 1
10 | Очистка поверхности металлоконструкций средствами малой механизации: на монтажной площадке | м2 | 0.384 | 0,6*0,32*2 Щетка дисковая из стальной проволоки для УШМ, диаметр 100 мм | 1
11 | Усиление: решетки | т усиления | 0.0251 | 0,32*0,5*78,5*2/1000 Прокат листовой горячекатаный, марки стали Ст3сп, Ст3пс, ширина 1200-3000 мм, толщина 9-12 мм | 1
Дефект №7 | [6 empty] | Дефект №7
12 | Очистка поверхности металлоконструкций средствами малой механизации: на монтажной площадке | м2 | 1.068 | 0,6*0,32*4+0,6*0,25*2 Щетка дисковая из стальной проволоки для УШМ, диаметр 100 мм | 1
13 | Огрунтовка металлических поверхностей за один раз: грунтовкой ГФ-021 | м2 | 1.07 | 0,6*0,32*4+0,6*0,25*2 | 1
14 | Окраска металлических огрунтованных поверхностей: лаком ХВ-784 | м2 | 1.07 | Лак ПФ-170 — 0,2 кг; Пудра алюминиевая ПАП-1 — 0,03 кг. | 1
Дефект №8 | [6 empty] | Дефект №8
15 | Очистка поверхности металлоконструкций средствами малой механизации: на монтажной площадке | м2 | 0.82 | (0,125*1*2+0,08*1*2) * 2 Щетка дисковая из стальной проволоки для УШМ, диаметр 100 мм | 1
16 | Вырезка отверстий в металлоконструкциях при толщине стали: от 5 до 10 мм | м | 1.56 | 2*0,78 | 1
17 | Ремонт металлических пожарных лестниц | т | 0.0037 | 2*0,78*2,4/1000 Конструкции стальные индивидуального изготовления из сортового проката, сталь С255 | 1
Дефект №9 | [6 empty] | Дефект №9
18 | Разборка: бетонных фундаментов | м3 | 0.054 | 0,3*0,3*0,3*2 | 1
19 | Погрузка в автотранспортное средство: мусор строительный с погрузкой вручную | 1т груза | 0.13 |  | 1
20 | Перевозка грузов I класса автомобилями-самосвалами грузоподъемностью до 15 т по дорогам с усовершенствованным (асфальтобетонным, цементобетонным, железобетонным, обработанным органическим вяжущим) дорожным покрытием на расстояние 23 км | 1т груза | 0.13 |  | 1
21 | Заделка отверстий, гнезд и борозд: в перекрытиях железобетонных площадью до 0,1 м2 | м3 | 0.054 | Смеси бетонные тяжелого бетона (БСТ) на щебне из гравия, класс В15, F(1)100, W4 - 0,056 м3 | 1
22 | Очистка поверхности металлоконструкций средствами малой механизации: на монтажной площадке | м2 | 0.15 | 0,3*0,125*2*2 Щетка дисковая из стальной проволоки для УШМ, диаметр 100 мм | 1
23 | Усиление: решетки | т усиления | 0.1053 | (2,8*15,47*2+0,3*(0,125+0,08)*78,5*2+2*0,78+2*0,78*2,4*2)/1000 Конструкции стальные индивидуального изготовления из сортового проката, сталь С255 - 0,0957 т; Прокат листовой горячекатаный, марки стали Ст3сп, Ст3пс, ширина 1200-3000 мм, толщина 9-12 мм - 0,0097 т. | 1
Дефект №10 | [6 empty] | Дефект №10
Связь СВ-3 (1 шт.) | [7 empty] | Связь СВ-3 (1 шт.)
24 | Демонтаж легких металлоконструкций из профильных труб павильонов при укрупнительной сборке элементов на болтовых соединениях | т | 0.0566 | 56,6/1000 Коэффициент: 571/пр_2022_п.83_т.2_стр.4_стб.3 Демонтаж (разборка) металлических, металлокомпозитных, композитных конструкций ОЗП=0,7; ЭМ=0,7 к расх.; ЗПМ=0,7; МАТ=0 к расх.; ТЗ=0,7; ТЗМ=0,7. | 1
25 | Усиление: решетки | т усиления | 0.1546 | (135,8+18,8)/1000 Трубы стальные бесшовные горячедеформированные со снятой фаской из стали марок 10, 20, 35, наружный диаметр 159 мм, толщина стенки 6 мм - 6 м; Конструкции стальные индивидуального изготовления из листового проката толщиной 3-10 мм, сталь С255 - 0,0188 т. | 1
26 | Огрунтовка металлических поверхностей за один раз: грунтовкой ГФ-021 | м2 | 3.6 |  | 1
27 | Окраска металлических огрунтованных поверхностей: лаком ХВ-784 | м2 | 3.6 | Лак ПФ-170 — 0,8 кг; Пудра алюминиевая ПАП-1 — 0,1 кг. | 1
Дефекты №11 и №12. Восстановление вертикальных связей | [6 empty] | Дефекты №11 и №12. Восстановление вертикальных связей
Связи СВ-1 (3 шт.) | [7 empty] | Связи СВ-1 (3 шт.)
28 | Усиление: решетки | т усиления | 2.6608 | 1,35+0,1382+1,1726 Конструкции стальные индивидуального изготовления из сортового проката, сталь С255 - 1,35 т; Конструкции стальные индивидуального изготовления из листового проката толщиной 3-10 мм, сталь С255 - 0,1382 т; Уголок стальной горячекатаный равнополочный, марки стали Ст3сп, Ст3пс, ширина полок 63-100 мм, толщина полки 4-16 мм - 1,1726 т. | 1
29 | Установка закладных деталей весом: свыше 4 до 20 кг | т | 0.1036 | 103,6/1000 Прокат листовой горячекатаный, марки стали Ст3сп, Ст3пс, ширина 1200-3000 мм, толщина 9-12 мм; Анкер-шпильки стальные оцинкованные фрикционные распорные для бетона с трещинами, наружная резьба М16, длина 140 мм - 48 шт. | 1
30 | Огрунтовка металлических поверхностей за один раз: грунтовкой ГФ-021 | м2 | 88.5 |  | 1
31 | Окраска металлических огрунтованных поверхностей: лаком ХВ-784 | м2 | 88.5 | Лак ПФ-170 — 20,4 кг; Пудра алюминиевая ПАП-1 — 3,1 кг. | 1
Связь СВ-2 (1 шт.) | [7 empty] | Связь СВ-2 (1 шт.)
32 | Усиление: решетки | т усиления | 0.1937 | (181,1+12,6)/1000 Трубы стальные бесшовные горячедеформированные со снятой фаской из стали марок 10, 20, 35, наружный диаметр 159 мм, толщина стенки 6 мм - 8 м; Конструкции стальные индивидуального изготовления из листового проката толщиной 3-10 мм, сталь С255 - 0,0126 т. | 1
33 | Установка закладных деталей весом: свыше 4 до 20 кг | т | 0.0188 | 18,8/1000 Прокат листовой горячекатаный, марки стали Ст3сп, Ст3пс, ширина 1200-3000 мм, толщина 9-12 мм; Анкер-шпильки стальные оцинкованные фрикционные распорные для бетона с трещинами, наружная резьба М16, длина 140 мм - 8 шт. | 1
34 | Огрунтовка металлических поверхностей за один раз: грунтовкой ГФ-021 | м2 | 4.6 |  | 1
35 | Окраска металлических огрунтованных поверхностей: лаком ХВ-784 | м2 | 4.6 | Лак ПФ-170 — 1,1 кг; Пудра алюминиевая ПАП-1 — 0,2 кг. | 1
Распорки СВ-4 (3 шт.) | [7 empty] | Распорки СВ-4 (3 шт.)
36 | Усиление: решетки | т усиления | 0.8527 | (815+37,7)/1000 Трубы стальные бесшовные горячедеформированные со снятой фаской из стали марок 10, 20, 35, наружный диаметр 159 мм, толщина стенки 6 мм - 36 м; Конструкции стальные индивидуального изготовления из листового проката толщиной 3-10 мм, сталь С255 - 0,0377 т. | 1
37 | Огрунтовка металлических поверхностей за один раз: грунтовкой ГФ-021 | м2 | 19.2 |  | 1
38 | Окраска металлических огрунтованных поверхностей: эмалью ПФ-115 | м2 | 19.2 | Лак ПФ-170 — 4,4 кг; Пудра алюминиевая ПАП-1 — 0,7 кг. | 1
Дефект №13 | [6 empty] | Дефект №13
39 | Очистка поверхности металлоконструкций средствами малой механизации: на монтажной площадке | м2 | 20 | (5*1) * 4 Щетка дисковая из стальной проволоки для УШМ, диаметр 100 мм | 1
40 | Усиление сварных швов (наплавкой) | м шва | 20 | 5 * 4 | 1
Дефект №14 | [6 empty] | Дефект №14
41 | Очистка поверхности металлоконструкций средствами малой механизации: на монтажной площадке | м2 | 0.123 | 0,3*0,125*2+0,3*0,08*2 Щетка дисковая из стальной проволоки для УШМ, диаметр 100 мм | 1
42 | Усиление: решетки | т усиления | 0.008 | 0,26*15,47*2/1000 Конструкции стальные индивидуального изготовления из сортового проката, сталь С255 | 1
Дефект №15 | [6 empty] | Дефект №15
43 | Очистка поверхности металлоконструкций средствами малой механизации: на монтажной площадке | м2 | 0.42 | 0,3*0,2*4+0,3*0,15*4 Щетка дисковая из стальной проволоки для УШМ, диаметр 100 мм | 1
44 | Усиление: решетки | т усиления | 0.0092 | 18,4*0,5/1000 Швеллеры стальные горячекатаные, марки стали Ст3пс, Ст3сп, № 12У-24У, № 12П-24П | 1
Дефект №16 | [6 empty] | Дефект №16
45 | Установка и разборка внутренних трубчатых инвентарных лесов: при высоте помещений до 24 м | м2 горизонтальной проекции | 96 | 1*(48+24*2) Коэффициент: до высоты 24 м ПЗ=4,5 (ОЗП=4,5; ЭМ=4,5 к расх.; ЗПМ=4,5; МАТ=4,5 к расх.; ТЗ=4,5; ТЗМ=4,5) для 82 м2. Коэффициент: до высоты 18 м ПЗ=3 (ОЗП=3; ЭМ=3 к расх.; ЗПМ=3; МАТ=3 к расх.; ТЗ=3; ТЗМ=3) для 14 м2. Щиты настила, толщина 40 мм - 11,04 м. | 1
46 | Очистка кварцевым песком: сплошных наружных поверхностей | м2 | 755.1 | Песок кварцевый, фракция 1,0-2,5 мм, цвет серый — 24,163 т | 1
47 | Огрунтовка металлических поверхностей за один раз: лаком БТ-577 | м2 | 1673 |  | 1
48 | Окраска металлических огрунтованных поверхностей: лаком ХВ-784 | м2 | 1673 | Коэффициент: за 2 раза ПЗ=2 (ОЗП=2; ЭМ=2 к расх.; ЗПМ=2; МАТ=2 к расх.; ТЗ=2; ТЗМ=2). Лак ПФ-170 - 0,7696 т; Пудра алюминиевая ПАП-1 — 0,1154 т. | 1
Дефект №17 | [6 empty] | Дефект №17
49 | Очистка поверхности металлоконструкций средствами малой механизации: на монтажной площадке | м2 | 0.28 | (0,2*0,2) * 7 Щетка дисковая из стальной проволоки для УШМ, диаметр 100 мм | 1
50 | Усиление: подкрановой части | т усиления | 0.0142 | (0,18*0,18*62,8/1000) * 7 Конструкции стальные индивидуального изготовления из листового проката толщиной 3-10 мм, сталь С255 | 1
Дефект №19 | [6 empty] | Дефект №19
51 | Вырезка отверстий в металлоконструкциях при толщине стали: от 5 до 10 мм | м | 0.1 |  | 1
52 | Очистка поверхности металлоконструкций средствами малой механизации: на монтажной площадке | м2 | 0.32 | 0,7*0,4+0,2*0,2 Щетка дисковая из стальной проволоки для УШМ, диаметр 100 мм | 1
53 | Усиление: решетки | т усиления | 0.037 | (2*3,7*4,81+0,15*0,15*62,8)/1000 Уголок стальной горячекатаный равнополочный, марки стали Ст3сп, Ст3пс, ширина полок 63-100 мм, толщина полки 4-16 мм - 0,0356 т; Конструкции стальные индивидуального изготовления из листового проката толщиной 3-10 мм, сталь С255 - 0,0014 т. | 1
Дефект №20 | [6 empty] | Дефект №20
54 | Разборка: бетонных фундаментов | м3 | 0.007 | 0,15*0,15*0,15*2 | 1
55 | Погрузка в автотранспортное средство: мусор строительный с погрузкой вручную | 1т груза | 0.0168 |  | 1
56 | Перевозка грузов I класса автомобилями-самосвалами грузоподъемностью до 15 т по дорогам с усовершенствованным (асфальтобетонным, цементобетонным, железобетонным, обработанным органическим вяжущим) дорожным покрытием на расстояние 23 км | 1т груза | 0.0168 |  | 1
57 | Заделка отверстий, гнезд и борозд: в перекрытиях железобетонных площадью до 0,1 м2 | м3 | 0.007 | Смеси бетонные тяжелого бетона (БСТ) на щебне из гравия, класс В15, F(1)100, W4 | 1
58 | Резка стального профилированного настила | м реза | 8.6 | 4,3*2 | 1
59 | Очистка поверхности металлоконструкций средствами малой механизации: на монтажной площадке | м2 | 0.2 | 2*0,2*0,2+0,4*0,3 Щетка дисковая из стальной проволоки для УШМ, диаметр 100 мм | 1
60 | Усиление: решетки | т усиления | 0.0886 | (2*4,3*4,81*2+2*0,15*0,15*62,8+8*0,06*0,08*78,5)/1000 Уголок стальной горячекатаный равнополочный, марки стали Ст3сп, Ст3пс, ширина полок 63-100 мм, толщина полки 4-16 мм - 0,0827 т; Конструкции стальные индивидуального изготовления из листового проката толщиной 3-10 мм, сталь С255 - 0,0058 т. | 1
Дефект №21 | [6 empty] | Дефект №21
61 | Демонтаж стропильных и подстропильных ферм на высоте до 25 м пролетом: до 24 м массой до 3,0 т | т | 0.0302 | (2*9,64+0,8*13,7)/1000 Коэффициент: 571/пр_2022_п.83_т.2_стр.4_стб.3 Демонтаж (разборка) металлических, металлокомпозитных, композитных конструкций ОЗП=0,7; ЭМ=0,7 к расх.; ЗПМ=0,7; МАТ=0 к расх.; ТЗ=0,7; ТЗМ=0,7. | 1
62 | Очистка поверхности металлоконструкций средствами малой механизации: на монтажной площадке | м2 | 0.96 | 0,4*0,4*6 Щетка дисковая из стальной проволоки для УШМ, диаметр 100 мм | 1
63 | Усиление металлических конструкций стропильных и подстропильных ферм пролетом до 48 м: профильной сталью решетки | т усиления | 0.0663 | (2*2,3*9,64+1,6*13,7)/1000 Уголок стальной горячекатаный равнополочный, марки стали Ст3сп, Ст3пс, ширина полок 63-100 мм, толщина полки 4-16 мм - 0,0443 т; Двутавры с параллельными гранями полок, марки стали Ст3сп, Ст3пс, № 10Б-18Б - 0,0219 т. | 1
Дефект №22 | [6 empty] | Дефект №22
64 | Очистка поверхности металлоконструкций средствами малой механизации: на монтажной площадке | м2 | 0.54 | 0,3*0,3*6 Щетка дисковая из стальной проволоки для УШМ, диаметр 100 мм | 1
65 | Электродуговая сварка при монтаже одноэтажных производственных зданий: покрытий (фермы, балки) Переварка швов крепления связей к нижнему поясу ферм, 6 участков | т | 0.82 | 8,5*6,89*14/1000 | 1
Дефект №23 | [6 empty] | Дефект №23
66 | Электродуговая сварка при монтаже одноэтажных производственных зданий: покрытий (фермы, балки) Недостаточная длина сварных швов в месте крепления связей к нижнему поясу ферм | т | 0.059 | 8,5*6,89/1000 | 1
Дефект №24 | [6 empty] | Дефект №24
67 | Очистка поверхности металлоконструкций средствами малой механизации: на монтажной площадке | м2 | 0.125 | 0,25*0,25*2 Щетка дисковая из стальной проволоки для УШМ, диаметр 100 мм | 1
68 | Вырезка отверстий в металлоконструкциях при толщине стали: от 5 до 10 мм | м | 0.8 | (0,11*2+0,09*2) * 2 | 1
69 | Усиление металлических конструкций стропильных и подстропильных ферм пролетом до 48 м: профильной сталью верхнего пояса | т усиления | 0.1369 | 6*(10,93+11,89)/1000 Уголок стальной горячекатаный равнополочный, марки стали Ст3сп, Ст3пс, ширина полок 63-100 мм, толщина полки 4-16 мм (уголки 90х8 и 110х7) | 1
Дефект №25 | [6 empty] | Дефект №25
70 | Вырезка отверстий в металлоконструкциях при толщине стали: от 5 до 10 мм | м | 0.5 |  | 1
71 | Очистка поверхности металлоконструкций средствами малой механизации: на монтажной площадке | м2 | 0.045 | 0,3*0,075*2 Щетка дисковая из стальной проволоки для УШМ, диаметр 100 мм | 1
72 | Усиление: решетки | т усиления | 0.0016 | 0,25*0,1*62,8/1000 Конструкции стальные индивидуального изготовления из листового проката толщиной 3-10 мм, сталь С255 | 1
Дефект №26 | [6 empty] | Дефект №26
73 | Очистка поверхности металлоконструкций средствами малой механизации: на монтажной площадке | м2 | 0.5 | Щетка дисковая из стальной проволоки для УШМ, диаметр 100 мм | 1
74 | Вырезка отверстий в металлоконструкциях при толщине стали: от 5 до 10 мм | м | 0.3 | 0,075*4 | 1
75 | Усиление металлических конструкций стропильных и подстропильных ферм пролетом до 48 м: профильной сталью верхнего пояса | т усиления | 0.0586 | 8,5*6,89/1000 Уголок стальной горячекатаный равнополочный, марки стали Ст3сп, Ст3пс, ширина полок 63-100 мм, толщина полки 4-16 мм (уголки 90х8 и 110х7) | 1
Дефект №27 | [6 empty] | Дефект №27
76 | Очистка поверхности металлоконструкций средствами малой механизации: на монтажной площадке | м2 | 0.04 | 0,2*0,2 Щетка дисковая из стальной проволоки для УШМ, диаметр 100 мм | 1
77 | Усиление металлических конструкций стропильных и подстропильных ферм пролетом до 48 м: профильной сталью верхнего пояса | т усиления | 0.0827 | 2*6*6,89/1000 Уголок стальной горячекатаный равнополочный, марки стали Ст3сп, Ст3пс, ширина полок 63-100 мм, толщина полки 4-16 мм | 1
Дефект №28 | [6 empty] | Дефект №28
78 | Восстановление разрушенной части поверхности толщиной слоя 30 мм бетонных и железобетонных конструкций | м2 | 0.9 | 0,1*9 Коэффициент: до толщины 30 мм ПЗ=4 (ОЗП=4; ЭМ=4 к расх.; ЗПМ=4; МАТ=4 к расх.; ТЗ=4; ТЗМ=4). SikaEmaco® S 488 (MasterEmaco® S 488) быстротвердеющая сухая смесь - 60,59 кг. | 1
Дефект №29 | [6 empty] | Дефект №29
79 | Восстановление разрушенной части поверхности толщиной слоя 30 мм бетонных и железобетонных конструкций | м2 | 2 | 0,5*4 Коэффициент: до толщины 30 мм ПЗ=4 (ОЗП=4; ЭМ=4 к расх.; ЗПМ=4; МАТ=4 к расх.; ТЗ=4; ТЗМ=4). SikaEmaco® S 488 (MasterEmaco® S 488) быстротвердеющая сухая смесь - 134,64 кг. | 1
Дефект №30 | [6 empty] | Дефект №30
80 | Восстановление разрушенной части поверхности толщиной слоя 30 мм бетонных и железобетонных конструкций | м2 | 0.25 | 0,5*0,5 Коэффициент: до толщины 30 мм ПЗ=4 (ОЗП=4; ЭМ=4 к расх.; ЗПМ=4; МАТ=4 к расх.; ТЗ=4; ТЗМ=4). SikaEmaco® S 488 (MasterEmaco® S 488) быстротвердеющая сухая смесь - 16,83 кг. | 1
81 | Пробивка проемов в конструкциях: из бетона | м3 | 0.05 |  | 1
82 | Погрузка в автотранспортное средство: мусор строительный с погрузкой вручну | 1т груза | 0.072 | 0,03*2,4 | 1
83 | Перевозка грузов I класса автомобилями-самосвалами грузоподъемностью до 15 т по дорогам с усовершенствованным (асфальтобетонным, цементобетонным, железобетонным, обработанным органическим вяжущим) дорожным покрытием на расстояние 23 км | 1т груза | 0.072 |  | 1
84 | Вырезка отверстий в металлоконструкциях при толщине стали: от 5 до 10 мм | м | 0.8 | 2*0,4 | 1
85 | Установка стальных конструкций, остающихся в теле бетона | т | 0.0126 | 0,4*31,52/1000 Трубы стальные бесшовные горячедеформированные со снятой фаской из стали марок 10, 20, 35, наружный диаметр 219 мм, толщина стенки 6 мм - 0,4 м | 1
86 | Заделка отверстий в местах прохода трубопровода: в бетонных перекрытиях | шт | 1 | Раствор готовый кладочный, цементно-песчаный, М100 - 0,004 м3. | 1
87 | Силикатная окраска водными составами внутри помещений: по штукатурке и кирпичу | м2 | 0.25 | 0,5*0,5 Коэффициент: в 2 слоя ПЗ=2 (ОЗП=2; ЭМ=2 к расх.; ЗПМ=2; МАТ=2 к расх.; ТЗ=2; ТЗМ=2). Краска силикатная двухкомпонентная на основе жидкого калиевого стекла с сухими цинковыми белилами, компонент A (основа), цветная - 2 кг. | 1
Дефект №31 | [6 empty] | Дефект №31
88 | Отбивка штукатурки с поверхностей: стен и потолков кирпичных | м2 | 5 |  | 1
89 | Погрузка в автотранспортное средство: мусор строительный с погрузкой вручную | 1т груза | 0.23 |  | 1
90 | Перевозка грузов I класса автомобилями-самосвалами грузоподъемностью до 15 т по дорогам с усовершенствованным (асфальтобетонным, цементобетонным, железобетонным, обработанным органическим вяжущим) дорожным покрытием на расстояние 23 км | 1т груза | 0.23 |  | 1
91 | Очистка бетонных поверхностей сжатым воздухом | м2 | 5 |  | 1
92 | Покрытие поверхностей грунтовкой глубокого проникновения: за 1 раз стен | м2 | 5 | Грунтовка с высокой степенью проникновения для укрепления бетонных поверхностей — 1кг | 1
93 | Штукатурка поверхностей внутри здания цементно-известковым или цементным раствором по камню и бетону: улучшенная стен | м2 | 5 | Раствор кладочный, цементно-известковый, М150 - 0,094 м3 | 1
94 | Силикатная окраска водными составами внутри помещений: по штукатурке и кирпичу | м2 | 5 | Коэффициент: в 2 слоя ПЗ=2 (ОЗП=2; ЭМ=2 к расх.; ЗПМ=2; МАТ=2 к расх.; ТЗ=2; ТЗМ=2). Краска силикатная двухкомпонентная на основе жидкого калиевого стекла с сухими цинковыми белилами, компонент A (основа), цветная - 0,003 т. | 1
Раздел 2. Деффект 33. Ремонт плиты перекрытия КЦ-1 здание БКЗ на отм. +3,7 м | [5 empty] | Раздел 2. Деффект 33. Ремонт плиты перекрытия КЦ-1 здание БКЗ на отм. +3,7 м
95 | Разборка покрытий полов: из керамических плиток | м2 | 8 |  | 1
96 | Гидроизоляция полов полимерной мастикой с устройством армирующего слоя из стеклоткани: в 2 слоя | м2 | 8 | Мастика полимерная на основе асбеста и хлорсульфированного полиэтилена для гидроизоляции и защиты от коррозии строительных конструкций, расход 0,5-1,0 кг при толщине слоя 0,1 мм — 19,4 кг | 1
97 | Разборка облицовки стен: из керамических глазурованных плиток | м2 | 6 |  | 1
98 | Покрытие поверхностей грунтовкой глубокого проникновения: за 2 раза стен (антигриб. покрытие стен и пола) | м2 | 14 | 8+6 Состав (грунт-эмаль) двухкомпонентный эпоксидный с содержанием фосфат цинка и оксид железа для антикоррозионной защиты бетонных, железобетонных и металлических конструкций, расход 0,51 кг/м2 при толщине слоя 0,12 мм — 14,28 кг. | 1
99 | Огрунтовка поверхности полимерной мастикой на основе бутилкаучука | м2 | 6 | Мастика полимерная на основе асбеста и хлорсульфированного полиэтилена для гидроизоляции и защиты от коррозии строительных конструкций, расход 0,5-1,0 кг при толщине слоя 0,1 мм — 4,5 кг.
100 | Гидроизоляция боковая обмазочная полимерной мастикой на основе бутилкаучука в один слой | м2 | 6 | Коэффициент: в 2 слоя ПЗ=2 (ОЗП=2; ЭМ=2 к расх.; ЗПМ=2; МАТ=2 к расх.; ТЗ=2; ТЗМ=2). Мастика полимерная на основе асбеста и хлорсульфированного полиэтилена для гидроизоляции и защиты от коррозии строительных конструкций, расход 0,5-1,0 кг при толщине слоя 0,1 мм — 9 кг. | 1
101 | Гладкая облицовка стен, столбов, пилястр и откосов (без карнизных, плинтусных и угловых плиток) без установки плиток туалетного гарнитура на цементном растворе: по кирпичу и бетону | м2 | 6 | Раствор готовый кладочный, цементный, М100 - 0,09 м3; Плитка керамическая для внутренней облицовки стен, глазурованная, гладкая, цветная, толщина 8 мм - 6 м2. | 1
102 | Смена: трапов диаметром до 50 мм | шт | 3 | Трап из нержавеющей стали с нижним отводом воды, съемная решетка, диаметр выпуска 110 мм, толщина стенки 4,5 мм, размеры 300х300х325 мм | 1
103 | Разборка трубопроводов из чугунных канализационных труб диаметром: 50 мм | м | 11.95 | (10+7*2*0,075+2*(0,3+0,15) | 1
104 | Прокладка трубопроводов канализации из полиэтиленовых труб высокой плотности диаметром: 50 мм | м | 10 | Кольцо резиновое уплотнительное для ПВХ труб канализации, диаметр 50 мм - 11 шт; Трубы полипропиленовые для систем водоотведения, диаметр 50 мм - 10 м; Тройник полипропиленовый для систем водоотведения, диаметр 50 мм - 2 шт; Отвод 87,5° полипропиленовый для систем водоотведения, диаметр 50 мм - 7 шт. | 1
105 | Демонтаж в многоэтажных зданиях плит перекрытий и покрытий пролетных по ригелям с полками при наибольшей массе монтажных элементов в здании до 5 т, ширина плит: 1,5 м | шт | 1 | Коэффициент: 571/пр_2022_п.83_т.2_стр.1_стб.3 Демонтаж (разборка) сборных бетонных и железобетонных строительных конструкций ОЗП=0,8; ЭМ=0,8 к расх.; ЗПМ=0,8; МАТ=0 к расх.; ТЗ=0,8; ТЗМ=0,8. | 1
106 | Укладка в многоэтажных зданиях плит перекрытий и покрытий пролетных по ригелям с полками при наибольшей массе монтажных элементов в здании до 5 т, ширина плит: 1,5 м | шт | 1 | Смеси бетонные тяжелого бетона (БСТ) на щебне из гравия, класс В15, F(1)100, W4 - 0,233 м3; Раствор готовый кладочный, цементный, М100 - 0,00082 м3; Плиты перекрытий ребристые железобетонные, объем до 1 м3, бетон В15, расход арматуры от 150 до 200 кг/м3 - 0,81 м3. | 1
107 | Пробивка отверстий в перекрытиях отбойным молотком, размер стороны отверстия: свыше 150 до 250 мм | шт | 3 |  | 1
108 | Разборка: бетонных фундаментов | м3 | 0.36 | 9*0,04 | 1
109 | Очистка поверхности металлоконструкций средствами малой механизации: на монтажной площадке | м2 | 9 | Щетка дисковая из стальной проволоки для УШМ, диаметр 100 мм | 1
110 | Гидроструйная очистка бетонных поверхностей | м2 | 9 |  | 1
111 | Сверление установками алмазного бурения в железобетонных конструкциях горизонтальных отверстий глубиной 100 мм диаметром: 20 мм | отверстий | 20 | Коэффициент: до глубины 100 мм ПЗ=10 (ОЗП=10; ЭМ=10 к расх.; ЗПМ=10; МАТ=10 к расх.; ТЗ=10; ТЗМ=10) | 1
112 | Установка анкерных болтов: в готовые гнезда с заделкой длиной до 1 м | т | 0.01 | 20*0,5/1000 Шпильки анкерные стальные оцинкованные для клеевых анкеров в комплекте с гайкой и шайбой, класс прочности 8.8, наружная резьба М12, длина шпильки 300 мм - 20 шт. | 1
113 | Установка стальных конструкций, остающихся в теле бетона | т | 0.0075 | 6,26*0,4*3/1000 Трубы стальные бесшовные горячедеформированные со снятой фаской из стали марок 10, 20, 35, наружный диаметр 76 мм, толщина стенки 3,5 мм - 1,2 м | 1
114 | Изготовление стоек опорных из прокатной стали | т | 0.1135 | 31,52*3,6/1000 Трубы стальные бесшовные горячедеформированные со снятой фаской из стали марок 10, 20, 35, наружный диаметр 219 мм, толщина стенки 6 мм - 3,6 м (оборачиваемость МАТ=0,1 к расх.). | 1
115 | Установка, снятие временных опорных стоек для обеспечения устойчивости: ферм | т металлоконструкций | 0.1135 |  | 1
116 | Монтаж металлических конструкций (балок, ригелей, траверс) на установленные опорные металлоконструкции, при ведении работ: с подмостей | т | 0.0426 | 14,2*3/1000 Швеллеры стальные горячекатаные, марки стали Ст3пс, Ст3сп, № 12У-24У, № 12П-24П | 1
117 | Монтаж: лотков, решеток, затворов из полосовой и тонколистовой стали | т | 0.02355 | 0,5*0,5*94,2/1000 Прокат листовой горячекатаный, марка стали 09Г2С, 12Г2С, ширина 1200-3000 мм, толщина 9-12 мм | 1
118 | Установка арматуры | т | 0.105 | (95+10)/1000 Сталь арматурная горячекатаная периодического профиля, класс A-III, диаметр 8 мм - 0,01 т; Сталь арматурная горячекатаная периодического профиля, класс A-III, диаметр 16-18 мм - 0,095 т. | 1
119 | Бетонирование перекрытий с помощью автобетононасоса толщиной: свыше 20 см | м2 | 9 | Смеси бетонные тяжелого бетона (БСТ) на щебне из гравия, класс В15, F(1)100, W4 - 1,8 м3. | 1
120 | Затаривание строительного мусора в мешки | т | 2.365 | 0,416+0,2646+0,070505+3*0,1*2,5+0,36*2,4 | 1
121 | Погрузка в автотранспортное средство: материалы, перевозимые в мешках и пакетах, массой одного места от 52 до 80 килограммов | 1т груза | 2.365 |  | 1
122 | Перевозка грузов I класса автомобилями-самосвалами грузоподъемностью до 15 т по дорогам с усовершенствованным (асфальтобетонным, цементобетонным, железобетонным, обработанным органическим вяжущим) дорожным покрытием на расстояние 23 км | 1т груза | 2.365 |  | 1
Раздел 3. Лестница здания КВГМ | [5 empty] | Раздел 3. Лестница здания КВГМ
Дефект №39 | [6 empty] | Дефект №39
123 | Отбивка штукатурки с поверхностей: стен и потолков кирпичных | м2 | 190
124 | Затаривание строительного мусора в мешки | т | 8.74
125 | Погрузка в автотранспортное средство: материалы, перевозимые в мешках и пакетах, массой одного места от 52 до 80 килограммов | 1т груза | 8.74
126 | Перевозка грузов I класса автомобилями-самосвалами грузоподъемностью до 15 т по дорогам с усовершенствованным (асфальтобетонным, цементобетонным, железобетонным, обработанным органическим вяжущим) дорожным покрытием на расстояние 23 км | 1т груза | 8.74
127 | Покрытие поверхностей грунтовкой глубокого проникновения: за 1 раз стен | м2 | 444.5 | Грунтовка (праймер) однокомпонентная полиуретановая низковязкая адгезионная глубокого проникновения для бетонных, цементно-песчаных, деревянных и полиуретановых поверхностей, расход 0,15-0,30 кг/м2 — 133,35 кг
128 | Штукатурка поверхностей внутри здания цементно-известковым или цементным раствором по камню и бетону: улучшенная стен | м2 | 444.5 | Раствор штукатурный, известковый, М100 - 8,31 м3 | 1
129 | Покрытие поверхностей грунтовкой глубокого проникновения: за 1 раз потолков | м2 | 16 | 2,98*5,37 Грунтовка (праймер) однокомпонентная полиуретановая низковязкая адгезионная глубокого проникновения для бетонных, цементно-песчаных, деревянных и полиуретановых поверхностей, расход 0,15-0,30 кг/м2 — 4,8 кг
130 | Штукатурка поверхностей внутри здания цементно-известковым или цементным раствором по камню и бетону: улучшенная потолков | м2 | 16 | 2,98*5,37 Раствор штукатурный, известковый, М100 - 0,31 м3 | 1
131 | Сплошное выравнивание внутренних поверхностей (однослойное оштукатуривание) из сухих растворных смесей толщиной до 10 мм: оконных и дверных откосов плоских | м2 | 27.12 | 16,42+10,7 Смеси сухие цементно-известковые штукатурные для поверхностей из бетона, цемента и кирпича, В7,5 (М100), F50, крупность заполнителя до 0,63 мм, расход 1,8 кг/м2 при толщине слоя 1 мм - 0,0488 т; Грунтовка с высокой степенью проникновения для укрепления бетонных поверхностей - 5,424 кг. | 1
132 | Штукатурка лестничных маршей и площадок: улучшенная с отделкой косоуров и балок без тяг | м2 | 257.31 | 14*2,98*1,5+2,98*0,5*26+38,74+70,35+46,9 | 1
133 | Огнезащитное покрытие металлоконструкций штукатурным составом толщиной покрытия 5 мм | м2 | 85.64 | 38,74+46,9 Состав огнезащитный штукатурный на основе вспученного перлита, армирующего волокна, цементного вяжущего и целевых добавок для стальных и железобетонных конструкций - 171,28 кг | 1
134 | Окраска поливинилацетатными водоэмульсионными составами улучшенная: по штукатурке стен | м2 | 263.7 | Краска водно-дисперсионная поливинилацетатная ВД-ВА-27А, цвет белый - 0,1661 т | 1
135 | Окраска поливинилацетатными водоэмульсионными составами улучшенная: по штукатурке потолков | м2 | 273.31 | Краска водно-дисперсионная поливинилацетатная ВД-ВА-27А, цвет белый - 0,1722 т | 1
136 | Окраска огрунтованных бетонных и оштукатуренных поверхностей: эмалью ПФ-133 | м2 | 207.6 |  | 1
137 | Огрунтовка металлических поверхностей за один раз: грунтовкой ГФ-021 | м2 | 58.1 | Коэффициент: Прил.13.2 п.3.13 Окраска и огрунтовка решетчатых поверхностей ОЗП=1,1; ЭМ=1,1 к расх.; ЗПМ=1,1; МАТ=1,1 к расх.; ТЗ=1,1; ТЗМ=1,1 | 1
138 | Окраска металлических огрунтованных поверхностей: лаком ХВ-784 | м2 | 58.1 | Лак ПФ-170 — 13,4 кг; Пудра алюминиевая ПАП-1 — 2 кг. Коэффициент: Прил.13.2 п.3.13 Окраска и огрунтовка решетчатых поверхностей ОЗП=1,1; ЭМ=1,1 к расх.; ЗПМ=1,1; МАТ=1,1 к расх.; ТЗ=1,1; ТЗМ=1,1. | 1
139 | Устройство поручня из поливинилхлорида на металлические ограждения (деревянные) | м | 48.4 | Поручни из ПВХ, диаметр 50 мм - 49,37 м | 1
Раздел 4. Ремонт мягкой кровли перехода надземного КЦ №1. Оборудование перехода | [5 empty] | Раздел 4. Ремонт мягкой кровли перехода надземного КЦ №1. Оборудование перехода
Демонтаж | [6 empty] | Демонтаж
140 | Разборка покрытий кровель: из рулонных материалов | м2 | 180 |  | 1
141 | Затаривание строительного мусора в мешки | т | 0.936 | 0,52*1,8 | 1
142 | Погрузка в автотранспортное средство: материалы, перевозимые в мешках и пакетах, массой одного места от 52 до 80 килограммов | 1т груза | 0.936 |  | 1
143 | Перевозка грузов I класса автомобилями-самосвалами грузоподъемностью до 15 т по дорогам с усовершенствованным (асфальтобетонным, цементобетонным, железобетонным, обработанным органическим вяжущим) дорожным покрытием на расстояние 23 км | 1т груза | 0.936 |  | 1
144 | Разборка вручную стяжек толщиной 40 мм: цементных, бетонных с кирпичным щебнем | м2 | 180 | Коэффициент: до толщины 40 мм ПЗ=4 (ОЗП=4; ЭМ=4 к расх.; ЗПМ=4; МАТ=4 к расх.; ТЗ=4; ТЗМ=4) | 1
145 | Погрузка в автотранспортное средство: мусор строительный с погрузкой вручную | 1т груза | 11.52 | 5,76+5,76 | 1
146 | Перевозка грузов I класса автомобилями-самосвалами грузоподъемностью до 15 т по дорогам с усовершенствованным (асфальтобетонным, цементобетонным, железобетонным, обработанным органическим вяжущим) дорожным покрытием на расстояние 23 км | 1т груза | 11.52 |  | 1
147 | Разборка засыпной изоляции перекрытий: чердачных, толщина засыпки 20 см (Демонтаж с последующим обратным монтажом) | м2 | 27.7 | 3,6/0,13 | 1
Монтаж | [6 empty] | Монтаж
148 | Устройство выравнивающих стяжек: цементно-песчаных толщиной 30 мм | м2 | 180 | Коэффициент: до толщины 30 мм ПЗ=15 (ОЗП=15; ЭМ=15 к расх.; ЗПМ=15; МАТ=15 к расх.; ТЗ=15; ТЗМ=15). Раствор готовый кладочный, цементно-песчаный, М150 - 5,508 м3. | 1
149 | Огрунтовка оснований из бетона или раствора под водоизоляционный кровельный ковер: готовой эмульсией битумной | м2 | 180 | Праймер битумный Технониколь №01 (расход 0,2 кг/м2) - 36 кг | 1
150 | Устройство пароизоляции: прокладочной в один слой | м2 | 180 | Материал рулонный битумно-полимерный кровельный и гидроизоляционный ЭПП, наплавляемый, основа полиэстер, продольная/поперечная нагрузка на разрыв не менее 800/600 Н, гибкость не выше -25 °C, теплостойкость не ниже 100 °C, масса 5,0 кг/м2, толщина 4,0 мм - 198 м2; Мастика битумно-полимерная гидроизоляционная, кровельная, для строительных конструкций и устройства (ремонта) кровли, холодная, готовая к применению, диапазон температур от -20 до +40 °C, прочность сцепления с металлом/бетоном не менее 0,9/0,6 МПа, расход для гидроизоляции/устройства кровли 2,5-3,5/3,8-5,7 кг/м2 при толщине слоя покрытия 2 мм - 90 кг. | 1
151 | Утепление покрытий: керамзитом | м3 | 18 | Гравий керамзитовый М 250, фракция 5-10 мм - 14,94 м3. | 1
152 | Армирование подстилающих слоев и набетонок | т | 0.2106 | 1,56*135/1000 Сетка стальная плетеная одинарная из оцинкованной проволоки с квадратными ячейками, диаметр проволоки 1,6 мм, размер ячейки 35х35 мм - 135 м2; Проволока вязальная - 1,8 кг. | 1
153 | Устройство выравнивающих стяжек: цементно-песчаных толщиной 50 мм | м2 | 180 | Коэффициент: до толщины 50 мм ПЗ=35 (ОЗП=35; ЭМ=35 к расх.; ЗПМ=35; МАТ=35 к расх.; ТЗ=35; ТЗМ=35). Раствор готовый кладочный, цементно-песчаный, М150 - 9,18 м3. | 1
154 | Огрунтовка оснований из бетона или раствора под водоизоляционный кровельный ковер: готовой эмульсией битумной | м2 | 180 | Праймер битумный Технониколь №01 (расход 0,2 кг/м2) - 36 кг | 1
155 | Огрунтовка оснований из бетона или раствора под водоизоляционный кровельный ковер: готовой эмульсией битумной Гидроизоляция локальная | м2 | 53.3 | Кровельная мастика Технониколь №21 Техномаст, ведро 20 кг (расход 2,5 — 3 кг/м2) — 160 кг. | 1
156 | Устройство кровель скатных из наплавляемых материалов: в два слоя | м2 | 22.04 | 5,8*3,8 Материал рулонный битумно-полимерный кровельный и гидроизоляционный СБС-модифицированный ЭКП, наплавляемый, основа полиэстер, продольная/поперечная нагрузка на разрыв 800/600 Н (±200 Н), гибкость не выше -25 °C, теплостойкость не ниже +100 °C, толщина 4,2 мм, масса 5,3 кг/м2 - 25,35 м2; Материал рулонный битумно-полимерный кровельный и гидроизоляционный ЭПП, наплавляемый, основа полиэстер, продольная/поперечная нагрузка на разрыв не менее 800/600 Н, гибкость не выше -25 °C, теплостойкость не ниже 100 °C, масса 5,0 кг/м2, толщина 4,0 мм - 24,91 м2. | 1
157 | Устройство кровель плоских из наплавляемых материалов: в два слоя | м2 | 158 | 180-22 Материал рулонный битумно-полимерный кровельный и гидроизоляционный СБС-модифицированный ЭКП, наплавляемый, основа полиэстер, продольная/поперечная нагрузка на разрыв 800/600 Н (±200 Н), гибкость не выше -25 °C, теплостойкость не ниже +100 °C, толщина 4,2 мм, масса 5,3 кг/м2 - 180,12 м2; Материал рулонный битумно-полимерный кровельный и гидроизоляционный ЭПП, наплавляемый, основа полиэстер, продольная/поперечная нагрузка на разрыв не менее 800/600 Н, гибкость не выше -25 °C, теплостойкость не ниже 100 °C, масса 5,0 кг/м2, толщина 4,0 мм - 183,28 м2. | 1
158 | Устройство примыканий кровель из наплавляемых материалов к стенам и парапетам высотой: более 600 мм с одним фартуком | м | 7.6 | Раствор готовый кладочный, цементно-песчаный, М150 - 0,039 м3; Материал рулонный битумно-полимерный кровельный и гидроизоляционный СБС-модифицированный ЭКП, наплавляемый, основа полиэстер, продольная/поперечная нагрузка на разрыв 800/600 Н (±200 Н), гибкость не выше -25 °C, теплостойкость не ниже +100 °C, толщина 4,2 мм, масса 5,3 кг/м2 - 7 м2; Материал рулонный битумно-полимерный кровельный и гидроизоляционный ЭПП, наплавляемый, основа полиэстер, продольная/поперечная нагрузка на разрыв не менее 800/600 Н, гибкость не выше -25 °C, теплостойкость не ниже 100 °C, масса 5,0 кг/м2, толщина 4,0 мм - 7,36 м2. | 1
159 | Устройство мелких покрытий (брандмауэры, парапеты, свесы и т.п.) из листовой оцинкованной стали (отлив) | м2 | 40 | Сталь листовая оцинкованная, толщина 1,0 мм — 0,456 т; Шурупы самонарезающие стальные оксидированные с потайной головкой и крестообразным шлицем, наконечник сверло, диаметр 4,2 мм, длина 60 мм - 1000 шт; Дюбели распорные полипропиленовые - 1000 шт. | 1
160 | Кладка отдельных участков из кирпича: наружных простых стен (проем, парапет) | м3 | 1.275 | Раствор кладочный, цементно-известковый, М75 - 0,306 м3; Кирпич керамический рядовой полнотелый одинарный, размеры 250х120х65 мм, марка М100 - 500 шт. | 1
161 | Монтаж лестниц прямолинейных и криволинейных, пожарных с ограждением | т | 0.859 | ((40,52+114,48+10,72+44,24+3,14+5,28+61,02)+150,08)/1000 * 2 Лестница-стремянка металлическая, марка НТС 62-91-111а, ширина 600 мм, шаг ступеней 300 мм, высота от 1 до 6 м | 1
Учесть следующие затраты:
1. Применить коэффициент на условие производства работ в соответствии с приказом 421/пр_2020_прил.10_т.5_п.1.2_гр.3 Производство ремонтно-строительных работ осуществляется в помещениях эксплуатируемого объекта капитального строительства, эксплуатация которого не прекращена, в том числе для объектов производственного и непроизводственного назначения без остановки рабочего процесса, при этом: в зоне производства ремонтно-строительных работ имеются действующее технологическое или лабораторное оборудование, мебель и иные загромождающие помещения предметы ОЗП=1,35; ЭМ=1,35 к расх.; ЗПМ=1,35; ТЗ=1,35; ТЗМ=1,35. 2. Применить коэффициент на условие производства работ в соответствии с приказом 421/пр_2020_прил.10_т.5_п.1.2_гр.5 Производство ремонтно-строительных работ осуществляется в помещениях эксплуатируемого объекта капитального строительства, эксплуатация которого не прекращена, в том числе для объектов производственного и непроизводственного назначения без остановки рабочего процесса, при этом: в зоне производства ремонтно-строительных работ имеются действующее технологическое или лабораторное оборудование, мебель и иные загромождающие помещения предметы ОЗП=1,15; ЭМ=1,15 к расх.; ЗПМ=1,15; ТЗ=1,15; ТЗМ=1,15
3. Вычесть затраты на электроэнергию заказчика в размере 0,56% от общей стоимости СМР без учета оборудования.
4. Учесть затраты на захоронение отходов строительства (Приказ КГУП "ПЭО" от 29.12.2025г №476 в ред.приказа КГУП "ПЭО" от 20.01.2026 №009) IV класс - 3438 руб/т без НДС: 0,936 т. Захоронение отходов строительства (Приказ КГУП "ПЭО" от 29.12.2025г №476 в ред.приказа КГУП "ПЭО" от 20.01.2026 №009) V класс - 1922,52 руб/т без НДС: 23,3258 т.
5. Непредвиденные затраты 2%
6. Норматив сметной прибыли принять для СМР-30% от ФОТ.
7. Смету составить РИМ в ФСНБ-2022 (с изм. 1-17)
перевод в текущий уровень цен по Сплит-форме индексов и сметных цен для ценовой зоны Приморский край на 1 квартал 2026 года.