## Бак 5000 c к 4.2 - Полный локал
Приложение № 4.2. к Техническим требованиям
СОГЛАСОВАНО: | [12 empty] | УТВЕРЖДАЮ:
Структурное подразделение "Приморские тепловые сети"
(наименование стройки)
ЛОКАЛЬНЫЙ СМЕТНЫЙ РАСЧЕТ № 260-54-06-ТР-26
(локальная смета)
Ремонт бака-аккумулятора горячей воды №2 КЦ №2 участок №1 V=5000 м3 | [16 empty] | на Бак 5000 c к 4.2,
(наименование работ и затрат, наименование объекта)
| Составлен(а) в текущих (прогнозных) ценах по состоянию на |  | 2 квартал 2026 года
№ п/п | Обоснование | Наименование работ и затрат | Единица измерения | Кол-во | Стоимость единицы, руб. |  |  |  | Общая стоимость, руб. |  |  |  | Т/з осн. раб.на ед. | Т/з осн. раб. Всего | Т/з мех. на ед. | Т/з мех. Всего
[5 empty] | Всего | В том числе |  |  | Всего | В том числе
[6 empty] | Осн.З/п | Эк.Маш | З/пМех |  | Осн.З/п | Эк.Маш | З/пМех
1 | 2 | 3 | 4 | 5 | 6 | 7 | 8 | 9 | 10 | 11 | 12 | 13 | 14 | 15 | 16 | 17
Раздел 1. Работы внутри бака диаметром 20,9 м, высота 14,9 м | [17 empty] | Раздел 1. Работы внутри бака диаметром 20,9 м, высота 14,9 м
1 | БЦ13-020101-0101 | Антикоррозийная защита внутренней стенки бака на высоте от пола до 4 м: на 1-й слой (дефект № 1; Защитное покрытие ЦВЭС 2) | 10м2 | 26.3 | 2395.4 | 2395.4 |  |  | 62999 | 62999 |  |  | 16.24 | 427.11 | 0 | 0 |  |  | Антикоррозийная защита внутренней стенки бака на высоте от пола до 4 м: на 1-й слой (дефект № 1; Защитное покрытие ЦВЭС 2)
| ОП п.14 | При выполнении работ внутри оборудования диаметром или шириной более 1,2 м ПЗ=1,2 (ОЗП=1,2; ЭМ=1,2; МАТ=1,2; ТЗ=1,2) | [17 empty] | При выполнении работ внутри оборудования диаметром или шириной более 1,2 м ПЗ=1,2 (ОЗП=1,2; ЭМ=1,2; МАТ=1,2; ТЗ=1,2)
| прим.3 | При производстве работ многокомпонентными лакокрасочными материалами, применяемыми комплексно с отвердителями, пигментами, наполнителями и др. ПЗ=1,2 (ОЗП=1,2; ЭМ=1,2; МАТ=1,2; ТЗ=1,2) | [17 empty] | При производстве работ многокомпонентными лакокрасочными материалами, применяемыми комплексно с отвердителями, пигментами, наполнителями и др. ПЗ=1,2 (ОЗП=1,2; ЭМ=1,2; МАТ=1,2; ТЗ=1,2)
2 | БЦ13-020101-0102 | Антикоррозийная защита внутренней стенки бака от пола до 4 м: на каждый последующий слой (3 слоя; Защитное покрытие ЦВЭС 2) | 10м2 | 26.3 | 201.6 | 201.6 |  |  | 5302 | 5302 |  |  | 1.34 | 35.35 | 0 | 0 |  |  | Антикоррозийная защита внутренней стенки бака от пола до 4 м: на каждый последующий слой (3 слоя; Защитное покрытие ЦВЭС 2)
| ОП п.14 | При выполнении работ внутри оборудования диаметром или шириной более 1,2 м ПЗ=1,2 (ОЗП=1,2; ЭМ=1,2; МАТ=1,2; ТЗ=1,2) | [17 empty] | При выполнении работ внутри оборудования диаметром или шириной более 1,2 м ПЗ=1,2 (ОЗП=1,2; ЭМ=1,2; МАТ=1,2; ТЗ=1,2)
| прим.3 | При производстве работ многокомпонентными лакокрасочными материалами, применяемыми комплексно с отвердителями, пигментами, наполнителями и др. ПЗ=1,2 (ОЗП=1,2; ЭМ=1,2; МАТ=1,2; ТЗ=1,2) | [17 empty] | При производстве работ многокомпонентными лакокрасочными материалами, применяемыми комплексно с отвердителями, пигментами, наполнителями и др. ПЗ=1,2 (ОЗП=1,2; ЭМ=1,2; МАТ=1,2; ТЗ=1,2)
|  | На 3 слоя ПЗ=3 (ОЗП=3; ЭМ=3; МАТ=3 к расх.; ТЗ=3) | [17 empty] | На 3 слоя ПЗ=3 (ОЗП=3; ЭМ=3; МАТ=3 к расх.; ТЗ=3)
3 | ФСБЦ-14.5.09.11-0102 Расход взят с ведомости №14 | Уайт-спирит | 4: кг; 5: 105.2; 6: 60.6; З/пМех 10: 11475; З/пМех 14: 0; З/пМех 15: 0; З/пМех 16: 0; З/пМех 17: 0 |  |  | Уайт-спирит
4 | ФСБЦ-01.7.20.08-0051 Расход взят с ведомости №16 | Ветошь хлопчатобумажная цветная | 4: кг; 5: 13.2; 6: 110.32; З/пМех 10: 1456; З/пМех 14: 0; З/пМех 15: 0; З/пМех 16: 0; З/пМех 17: 0 |  |  |  |  | Ветошь хлопчатобумажная цветная
5 | Прайс АО "ДГК" на 2026 год 979003-0273 | Композиция антикоррозионная цинконаполненая ЦВЭС | 4: кг; 5: 270; 6: 1092.49; З/пМех 10: 294972; З/пМех 14: 0; З/пМех 15: 0; З/пМех 16: 0; З/пМех 17: 0 |  |  | Композиция антикоррозионная цинконаполненая ЦВЭС
6 | БЦ13-020101-0101 | Антикоррозийная защита внутренней стенки бака на высоте от 4 м до 14.9м : на 1-й слой (дефект № 1; Защитное покрытие ЦВЭС 2) | 10м2 | 71.7 | 2652.05 | 2652.05 |  |  | 190152 | 190152 |  |  | 17.98 | 1289.17 | 0 | 0 |  |  | Антикоррозийная защита внутренней стенки бака на высоте от 4 м до 14.9м : на 1-й слой (дефект № 1; Защитное покрытие ЦВЭС 2)
| ОП п.14 | При выполнении работ внутри оборудования диаметром или шириной более 1,2 м ПЗ=1,2 (ОЗП=1,2; ЭМ=1,2; МАТ=1,2; ТЗ=1,2) | [17 empty] | При выполнении работ внутри оборудования диаметром или шириной более 1,2 м ПЗ=1,2 (ОЗП=1,2; ЭМ=1,2; МАТ=1,2; ТЗ=1,2)
| ОП п.15.1 | При выполнении работ на высоте свыше 4 до 30 м ПЗ=1,15 (ОЗП=1,15; ЭМ=1,15; МАТ=1,15; ТЗ=1,15) | [17 empty] | При выполнении работ на высоте свыше 4 до 30 м ПЗ=1,15 (ОЗП=1,15; ЭМ=1,15; МАТ=1,15; ТЗ=1,15)
| прим.3 | При производстве работ многокомпонентными лакокрасочными материалами, применяемыми комплексно с отвердителями, пигментами, наполнителями и др. ПЗ=1,2 (ОЗП=1,2; ЭМ=1,2; МАТ=1,2; ТЗ=1,2) | [17 empty] | При производстве работ многокомпонентными лакокрасочными материалами, применяемыми комплексно с отвердителями, пигментами, наполнителями и др. ПЗ=1,2 (ОЗП=1,2; ЭМ=1,2; МАТ=1,2; ТЗ=1,2)
7 | БЦ13-020101-0102 | Антикоррозийная защита внутренней стенки бака на высоте от 4 м до 14,9 м: на каждый последующий слой (3 слоя; Защитное покрытие ЦВЭС 2) | 10м2 | 71.7 | 223.2 | 223.2 |  |  | 16003 | 16003 |  |  | 1.49 | 106.69 | 0 | 0 |  |  | Антикоррозийная защита внутренней стенки бака на высоте от 4 м до 14,9 м: на каждый последующий слой (3 слоя; Защитное покрытие ЦВЭС 2)
| ОП п.14 | При выполнении работ внутри оборудования диаметром или шириной более 1,2 м ПЗ=1,2 (ОЗП=1,2; ЭМ=1,2; МАТ=1,2; ТЗ=1,2) | [17 empty] | При выполнении работ внутри оборудования диаметром или шириной более 1,2 м ПЗ=1,2 (ОЗП=1,2; ЭМ=1,2; МАТ=1,2; ТЗ=1,2)
| ОП п.15.1 | При выполнении работ на высоте свыше 4 до 30 м ПЗ=1,15 (ОЗП=1,15; ЭМ=1,15; МАТ=1,15; ТЗ=1,15) | [17 empty] | При выполнении работ на высоте свыше 4 до 30 м ПЗ=1,15 (ОЗП=1,15; ЭМ=1,15; МАТ=1,15; ТЗ=1,15)
| прим.3 | При производстве работ многокомпонентными лакокрасочными материалами, применяемыми комплексно с отвердителями, пигментами, наполнителями и др. ПЗ=1,2 (ОЗП=1,2; ЭМ=1,2; МАТ=1,2; ТЗ=1,2) | [17 empty] | При производстве работ многокомпонентными лакокрасочными материалами, применяемыми комплексно с отвердителями, пигментами, наполнителями и др. ПЗ=1,2 (ОЗП=1,2; ЭМ=1,2; МАТ=1,2; ТЗ=1,2)
|  | На 3 слоя ПЗ=3 (ОЗП=3; ЭМ=3; МАТ=3 к расх.; ТЗ=3) | [17 empty] | На 3 слоя ПЗ=3 (ОЗП=3; ЭМ=3; МАТ=3 к расх.; ТЗ=3)
8 | ФСБЦ-14.5.09.11-0102 Расход взят с ведомости №14 | Уайт-спирит | 4: кг; 5: 286.8; 6: 60.6; З/пМех 10: 31284; З/пМех 14: 0; З/пМех 15: 0; З/пМех 16: 0; З/пМех 17: 0 |  |  | Уайт-спирит
9 | ФСБЦ-01.7.20.08-0051 Расход взят с ведомости №16 | Ветошь хлопчатобумажная цветная | 4: кг; 5: 35.9; 6: 110.32; З/пМех 10: 3960; З/пМех 14: 0; З/пМех 15: 0; З/пМех 16: 0; З/пМех 17: 0 |  |  |  |  | Ветошь хлопчатобумажная цветная
10 | Прайс АО "ДГК" на 2026 год 979003-0273 | Композиция антикоррозионная цинконаполненая ЦВЭС | 4: кг; 5: 736; 6: 1092.49; З/пМех 10: 804073; З/пМех 14: 0; З/пМех 15: 0; З/пМех 16: 0; З/пМех 17: 0 |  |  | Композиция антикоррозионная цинконаполненая ЦВЭС
11 | БЦ12-020301-0101 | Замена дефектных участков корпуса бака с их изготовлением и установкой ребер жесткости: толщина стенки до 5мм (дефект №2; кровля общей площадью 343 м2; сталь листовая 3 мм; швеллер 8; Двутавр №27) | т | 8.217 | 35933 | 35933 |  |  | 295261 | 295261 |  |  | 238 | 1955.65 | 0 | 0 |  |  | Замена дефектных участков корпуса бака с их изготовлением и установкой ребер жесткости: толщина стенки до 5мм (дефект №2; кровля общей площадью 343 м2; сталь листовая 3 мм; швеллер 8; Двутавр №27)
12 | ФСБЦ-08.3.05.02-0021 толщиной 3 мм | Прокат листовой горячекатаный, марки стали Ст3сп, Ст3пс, ширина 1200-3000 мм, толщина 1-8 мм | 4: т; 5: 8.182; 6: 60869.1; З/пМех 10: 498031; З/пМех 14: 0; З/пМех 15: 0; З/пМех 16: 0; З/пМех 17: 0 |  |  |  |  | Прокат листовой горячекатаный, марки стали Ст3сп, Ст3пс, ширина 1200-3000 мм, толщина 1-8 мм
13 | ФСБЦ-08.3.01.02-0028 Двутавр №27 | Двутавры с параллельными гранями полок, марки стали Ст3сп, Ст3пс, № 20Б-60Б | 4: т; 5: 0.042; 6: 74370; З/пМех 10: 4623; З/пМех 14: 0; З/пМех 15: 0; З/пМех 16: 0; З/пМех 17: 0 |  |  | Двутавры с параллельными гранями полок, марки стали Ст3сп, Ст3пс, № 20Б-60Б
14 | ФСБЦ-08.3.11.01-1100 швеллер №8 | Швеллеры стальные горячекатаные, марки стали Ст3пс, Ст3сп, № 5У-10У, № 5П-10П | 4: т; 5: 0.24; 6: 68097.46; З/пМех 10: 16343; З/пМех 14: 0; З/пМех 15: 0; З/пМех 16: 0; З/пМех 17: 0 |  |  |  |  | Швеллеры стальные горячекатаные, марки стали Ст3пс, Ст3сп, № 5У-10У, № 5П-10П
15 | ФСБЦ-01.7.11.07-0227 | Электроды сварочные для сварки низколегированных и углеродистых сталей УОНИ 13/45, Э42А, диаметр 4-5 мм | 4: кг; 5: 192.8; 6: 155.63; З/пМех 10: 30306; З/пМех 14: 0; З/пМех 15: 0; З/пМех 16: 0; З/пМех 17: 0 |  |  | Электроды сварочные для сварки низколегированных и углеродистых сталей УОНИ 13/45, Э42А, диаметр 4-5 мм
16 | ФСБЦ-01.3.02.08-0001 | Кислород газообразный технический | 4: м3; 5: 86.9; 6: 105.48; З/пМех 10: 9166; З/пМех 14: 0; З/пМех 15: 0; З/пМех 16: 0; З/пМех 17: 0 |  |  |  |  | Кислород газообразный технический
17 | ФСБЦ-01.3.02.09-0022 | Пропан-бутан смесь техническая | 4: кг; 5: 44.9; 6: 41.38; З/пМех 10: 3567; З/пМех 14: 0; З/пМех 15: 0; З/пМех 16: 0; З/пМех 17: 0 |  |  | Пропан-бутан смесь техническая
18 | БЦ12-020301-0103 | Замена дефектных участков корпуса бака с их изготовлением и установкой ребер жесткости: толщина стенки 7,5-10мм (8 мм) (дефект №2; кровля общей площадью 343 м2; сталь листовая 8 мм; швеллер-8; Двутавр №27) | т | 3.034 | 17717 | 17717 |  |  | 53753 | 53753 |  |  | 117.3 | 355.89 | 0 | 0 |  |  | Замена дефектных участков корпуса бака с их изготовлением и установкой ребер жесткости: толщина стенки 7,5-10мм (8 мм) (дефект №2; кровля общей площадью 343 м2; сталь листовая 8 мм; швеллер-8; Двутавр №27)
19 | ФСБЦ-08.3.05.02-0021 толщиной 8 мм | Прокат листовой горячекатаный, марки стали Ст3сп, Ст3пс, ширина 1200-3000 мм, толщина 1-8 мм | 4: т; 5: 3.045; 6: 60869.1; З/пМех 10: 185346; З/пМех 14: 0; З/пМех 15: 0; З/пМех 16: 0; З/пМех 17: 0 |  |  |  |  | Прокат листовой горячекатаный, марки стали Ст3сп, Ст3пс, ширина 1200-3000 мм, толщина 1-8 мм
20 | ФСБЦ-08.3.01.02-0028 Двутавр №27 | Двутавры с параллельными гранями полок, марки стали Ст3сп, Ст3пс, № 20Б-60Б | 4: т; 5: 0.01; 6: 74370; З/пМех 10: 1101; З/пМех 14: 0; З/пМех 15: 0; З/пМех 16: 0; З/пМех 17: 0 |  |  | Двутавры с параллельными гранями полок, марки стали Ст3сп, Ст3пс, № 20Б-60Б
21 | ФСБЦ-08.3.11.01-1100 швеллер №8 | Швеллеры стальные горячекатаные, марки стали Ст3пс, Ст3сп, № 5У-10У, № 5П-10П | 4: т; 5: 0.07; 6: 68097.46; З/пМех 10: 4767; З/пМех 14: 0; З/пМех 15: 0; З/пМех 16: 0; З/пМех 17: 0 |  |  |  |  | Швеллеры стальные горячекатаные, марки стали Ст3пс, Ст3сп, № 5У-10У, № 5П-10П
22 | ФСБЦ-01.7.11.07-0227 | Электроды сварочные для сварки низколегированных и углеродистых сталей УОНИ 13/45, Э42А, диаметр 4-5 мм | 4: кг; 5: 71.2; 6: 155.63; З/пМех 10: 11192; З/пМех 14: 0; З/пМех 15: 0; З/пМех 16: 0; З/пМех 17: 0 |  |  | Электроды сварочные для сварки низколегированных и углеродистых сталей УОНИ 13/45, Э42А, диаметр 4-5 мм
23 | ФСБЦ-01.3.02.08-0001 | Кислород газообразный технический | 4: м3; 5: 32.1; 6: 105.48; З/пМех 10: 3386; З/пМех 14: 0; З/пМех 15: 0; З/пМех 16: 0; З/пМех 17: 0 |  |  |  |  | Кислород газообразный технический
24 | ФСБЦ-01.3.02.09-0022 | Пропан-бутан смесь техническая | 4: кг; 5: 17; 6: 41.38; З/пМех 10: 1351; З/пМех 14: 0; З/пМех 15: 0; З/пМех 16: 0; З/пМех 17: 0 |  |  | Пропан-бутан смесь техническая
25 | ФСЭМ-91.05.05-015 | Краны на автомобильном ходу, грузоподъемность 16 т (взято с ГЭСн09-02-014-06) | маш.-ч | 17.6 | 1928.92 |  | 1928.92 |  | 33949 |  | 33949 |  | 0 | 0 | 0 | 0 |  |  |  |  | Краны на автомобильном ходу, грузоподъемность 16 т (взято с ГЭСн09-02-014-06)
26 | ФСЭМ-91.05.05-018 | Краны на автомобильном ходу, грузоподъемность 70 т (взято с ГЭСн09-02-014-06) | маш.-ч | 177.7 | 2919.3 |  | 2919.3 | 1064.54 | 824828 |  | 824828 | 189169 | 0 | 0 | 0 | 0 |  |  | Краны на автомобильном ходу, грузоподъемность 70 т (взято с ГЭСн09-02-014-06)
27 | БЦ13-020101-ПРИМ5 | При выполнении пескоструйной очистки без нанесения лакокрасочных покрытий (Очистка поверхности щетками (В местах резки металла для демонтажа кровли; 10% от общей площади)) | 10м2 | 3.43 | 616.4 | 616.4 |  |  | 2114 | 2114 |  |  | 4.37 | 14.99 | 0 | 0 |  |  | При выполнении пескоструйной очистки без нанесения лакокрасочных покрытий (Очистка поверхности щетками (В местах резки металла для демонтажа кровли; 10% от общей площади))
| ОП п.15.1 | При выполнении работ на высоте свыше 4 до 30 м ПЗ=1,15 (ОЗП=1,15; ЭМ=1,15; МАТ=1,15; ТЗ=1,15) | [17 empty] | При выполнении работ на высоте свыше 4 до 30 м ПЗ=1,15 (ОЗП=1,15; ЭМ=1,15; МАТ=1,15; ТЗ=1,15)
28 | БЦ13-020101-0101 | Антикоррозийная защита внутренней стороны кровли бака : на 1-й слой (дефект № 2; Защитное покрытие ЦВЭС 2; кровля 343 м2; каркас кровли: двутавр №27-211,3 м2, уголок 90*56*5,5-19,19 м2,швелер №8-58,06 м2; уголок 63*40*5 мм- 15,82 м2) | 10м2 | 64.74 | 2652.05 | 2652.05 |  |  | 171694 | 171694 |  |  | 17.98 | 1164.03 | 0 | 0 |  |  | Антикоррозийная защита внутренней стороны кровли бака : на 1-й слой (дефект № 2; Защитное покрытие ЦВЭС 2; кровля 343 м2; каркас кровли: двутавр №27-211,3 м2, уголок 90*56*5,5-19,19 м2,швелер №8-58,06 м2; уголок 63*40*5 мм- 15,82 м2)
| ОП п.14 | При выполнении работ внутри оборудования диаметром или шириной более 1,2 м ПЗ=1,2 (ОЗП=1,2; ЭМ=1,2; МАТ=1,2; ТЗ=1,2) | [17 empty] | При выполнении работ внутри оборудования диаметром или шириной более 1,2 м ПЗ=1,2 (ОЗП=1,2; ЭМ=1,2; МАТ=1,2; ТЗ=1,2)
| ОП п.15.1 | При выполнении работ на высоте свыше 4 до 30 м ПЗ=1,15 (ОЗП=1,15; ЭМ=1,15; МАТ=1,15; ТЗ=1,15) | [17 empty] | При выполнении работ на высоте свыше 4 до 30 м ПЗ=1,15 (ОЗП=1,15; ЭМ=1,15; МАТ=1,15; ТЗ=1,15)
| прим.3 | При производстве работ многокомпонентными лакокрасочными материалами, применяемыми комплексно с отвердителями, пигментами, наполнителями и др. ПЗ=1,2 (ОЗП=1,2; ЭМ=1,2; МАТ=1,2; ТЗ=1,2) | [17 empty] | При производстве работ многокомпонентными лакокрасочными материалами, применяемыми комплексно с отвердителями, пигментами, наполнителями и др. ПЗ=1,2 (ОЗП=1,2; ЭМ=1,2; МАТ=1,2; ТЗ=1,2)
29 | БЦ13-020101-0102 | Антикоррозийная защита внутренней стороны кровли бака: на каждый последующий слой (2 слоя; Защитное покрытие ЦВЭС 2) | 10м2 | 64.74 | 148.8 | 148.8 |  |  | 9633 | 9633 |  |  | 0.99 | 64.22 | 0 | 0 |  |  | Антикоррозийная защита внутренней стороны кровли бака: на каждый последующий слой (2 слоя; Защитное покрытие ЦВЭС 2)
| ОП п.14 | При выполнении работ внутри оборудования диаметром или шириной более 1,2 м ПЗ=1,2 (ОЗП=1,2; ЭМ=1,2; МАТ=1,2; ТЗ=1,2) | [17 empty] | При выполнении работ внутри оборудования диаметром или шириной более 1,2 м ПЗ=1,2 (ОЗП=1,2; ЭМ=1,2; МАТ=1,2; ТЗ=1,2)
| ОП п.15.1 | При выполнении работ на высоте свыше 4 до 30 м ПЗ=1,15 (ОЗП=1,15; ЭМ=1,15; МАТ=1,15; ТЗ=1,15) | [17 empty] | При выполнении работ на высоте свыше 4 до 30 м ПЗ=1,15 (ОЗП=1,15; ЭМ=1,15; МАТ=1,15; ТЗ=1,15)
| прим.3 | При производстве работ многокомпонентными лакокрасочными материалами, применяемыми комплексно с отвердителями, пигментами, наполнителями и др. ПЗ=1,2 (ОЗП=1,2; ЭМ=1,2; МАТ=1,2; ТЗ=1,2) | [17 empty] | При производстве работ многокомпонентными лакокрасочными материалами, применяемыми комплексно с отвердителями, пигментами, наполнителями и др. ПЗ=1,2 (ОЗП=1,2; ЭМ=1,2; МАТ=1,2; ТЗ=1,2)
|  | На 2 слоя ПЗ=2 (ОЗП=2; ЭМ=2; МАТ=2 к расх.; ТЗ=2) | [17 empty] | На 2 слоя ПЗ=2 (ОЗП=2; ЭМ=2; МАТ=2 к расх.; ТЗ=2)
30 | БЦ13-020101-ПРИМ5 | При выполнении пескоструйной очистки без нанесения лакокрасочных покрытий (кровля-343 м2, каркас кровли: двутавр 27- 1,7 м2, швеллер №8-14,1 м2) | 10м2 | -35.88 | 830.8 | 830.8 |  |  | -29809 | -29809 |  |  | 5.89 | -211.33 | 0 | 0 |  |  | При выполнении пескоструйной очистки без нанесения лакокрасочных покрытий (кровля-343 м2, каркас кровли: двутавр 27- 1,7 м2, швеллер №8-14,1 м2)
| ОП п.14 | При выполнении работ внутри оборудования диаметром или шириной более 1,2 м ПЗ=1,2 (ОЗП=1,2; ЭМ=1,2; МАТ=1,2; ТЗ=1,2) | [17 empty] | При выполнении работ внутри оборудования диаметром или шириной более 1,2 м ПЗ=1,2 (ОЗП=1,2; ЭМ=1,2; МАТ=1,2; ТЗ=1,2)
| ОП п.15.1 | При выполнении работ на высоте свыше 4 до 30 м ПЗ=1,15 (ОЗП=1,15; ЭМ=1,15; МАТ=1,15; ТЗ=1,15) | [17 empty] | При выполнении работ на высоте свыше 4 до 30 м ПЗ=1,15 (ОЗП=1,15; ЭМ=1,15; МАТ=1,15; ТЗ=1,15)
| прим.3 | При производстве работ многокомпонентными лакокрасочными материалами, применяемыми комплексно с отвердителями, пигментами, наполнителями и др. ПЗ=1,2 (ОЗП=1,2; ЭМ=1,2; МАТ=1,2; ТЗ=1,2) | [17 empty] | При производстве работ многокомпонентными лакокрасочными материалами, применяемыми комплексно с отвердителями, пигментами, наполнителями и др. ПЗ=1,2 (ОЗП=1,2; ЭМ=1,2; МАТ=1,2; ТЗ=1,2)
31 | ФСБЦ-14.5.09.11-0102 | Уайт-спирит | 4: кг; 5: 259; 6: 60.6; З/пМех 10: 28252; З/пМех 14: 0; З/пМех 15: 0; З/пМех 16: 0; З/пМех 17: 0 |  |  | Уайт-спирит
32 | ФСБЦ-01.7.20.08-0051 | Ветошь хлопчатобумажная цветная | 4: кг; 5: 32.4; 6: 110.32; З/пМех 10: 3574; З/пМех 14: 0; З/пМех 15: 0; З/пМех 16: 0; З/пМех 17: 0 |  |  |  |  | Ветошь хлопчатобумажная цветная
33 | Прайс АО "ДГК" на 2026 год 979003-0273 | Композиция антикоррозионная цинконаполненая ЦВЭС | 4: кг; 5: 498; 6: 1092.49; З/пМех 10: 544060; З/пМех 14: 0; З/пМех 15: 0; З/пМех 16: 0; З/пМех 17: 0 |  |  | Композиция антикоррозионная цинконаполненая ЦВЭС
34 | БЦ12-020301-0101 | Замена дефектных участков корпуса бака с их изготовлением и установкой ребер жесткости: толщина стенки до 5мм (дефект №3; днище - 69,9 м2, сталь листовая 5 мм-3,261 т) | т | 3.261 | 32339.7 | 32339.7 |  |  | 105460 | 105460 |  |  | 214.2 | 698.51 | 0 | 0 |  |  | Замена дефектных участков корпуса бака с их изготовлением и установкой ребер жесткости: толщина стенки до 5мм (дефект №3; днище - 69,9 м2, сталь листовая 5 мм-3,261 т)
| Прим.2 | При замене дефектных участков корпуса бака без установки и изготовления ребер жесткости ПЗ=0,9 (ОЗП=0,9; ЭМ=0,9; МАТ=0,9; ТЗ=0,9) | [17 empty] | При замене дефектных участков корпуса бака без установки и изготовления ребер жесткости ПЗ=0,9 (ОЗП=0,9; ЭМ=0,9; МАТ=0,9; ТЗ=0,9)
35 | ФСБЦ-08.3.05.02-0021 толщиной 5 мм | Прокат листовой горячекатаный, марки стали Ст3сп, Ст3пс, ширина 1200-3000 мм, толщина 1-8 мм | 4: т; 5: 3.359; 6: 60869.1; З/пМех 10: 204459; З/пМех 14: 0; З/пМех 15: 0; З/пМех 16: 0; З/пМех 17: 0 |  |  |  |  | Прокат листовой горячекатаный, марки стали Ст3сп, Ст3пс, ширина 1200-3000 мм, толщина 1-8 мм
36 | ФСБЦ-01.7.11.07-0227 | Электроды сварочные для сварки низколегированных и углеродистых сталей УОНИ 13/45, Э42А, диаметр 4-5 мм | 4: кг; 5: 76.5; 6: 155.63; З/пМех 10: 12025; З/пМех 14: 0; З/пМех 15: 0; З/пМех 16: 0; З/пМех 17: 0 |  |  | Электроды сварочные для сварки низколегированных и углеродистых сталей УОНИ 13/45, Э42А, диаметр 4-5 мм
37 | ФСБЦ-01.3.02.08-0001 | Кислород газообразный технический | 4: м3; 5: 34.5; 6: 105.48; З/пМех 10: 3639; З/пМех 14: 0; З/пМех 15: 0; З/пМех 16: 0; З/пМех 17: 0 |  |  |  |  | Кислород газообразный технический
38 | ФСБЦ-01.3.02.09-0022 | Пропан-бутан смесь техническая | 4: кг; 5: 18; 6: 41.38; З/пМех 10: 1430; З/пМех 14: 0; З/пМех 15: 0; З/пМех 16: 0; З/пМех 17: 0 |  |  | Пропан-бутан смесь техническая
39 | ФСЭМ-91.05.05-015 | Краны на автомобильном ходу, грузоподъемность 16 т (взято с ГЭСН09-02-014-02) | маш.-ч | 47.3 | 1928.92 |  | 1928.92 |  | 91238 |  | 91238 |  | 0 | 0 | 0 | 0 |  |  |  |  | Краны на автомобильном ходу, грузоподъемность 16 т (взято с ГЭСН09-02-014-02)
40 | ФСЭМ-91.05.05-018 | Краны на автомобильном ходу, грузоподъемность 70 т (взято с ГЭСН09-02-014-02) | маш.-ч | 0.5 | 2919.3 |  | 2919.3 | 1064.54 | 2321 |  | 2321 | 532 | 0 | 0 | 0 | 0 |  |  | Краны на автомобильном ходу, грузоподъемность 70 т (взято с ГЭСН09-02-014-02)
41 | БЦ13-020101-0101 | Антикоррозийная защита днища бака : на 1-й слой (дефект № 3; Защитное покрытие ЦВЭС 2) | 10м2 | 34.3 | 2395.4 | 2395.4 |  |  | 82162 | 82162 |  |  | 16.24 | 557.03 | 0 | 0 |  |  | Антикоррозийная защита днища бака : на 1-й слой (дефект № 3; Защитное покрытие ЦВЭС 2)
| ОП п.14 | При выполнении работ внутри оборудования диаметром или шириной более 1,2 м ПЗ=1,2 (ОЗП=1,2; ЭМ=1,2; МАТ=1,2; ТЗ=1,2) | [17 empty] | При выполнении работ внутри оборудования диаметром или шириной более 1,2 м ПЗ=1,2 (ОЗП=1,2; ЭМ=1,2; МАТ=1,2; ТЗ=1,2)
| прим.3 | При производстве работ многокомпонентными лакокрасочными материалами, применяемыми комплексно с отвердителями, пигментами, наполнителями и др. ПЗ=1,2 (ОЗП=1,2; ЭМ=1,2; МАТ=1,2; ТЗ=1,2) | [17 empty] | При производстве работ многокомпонентными лакокрасочными материалами, применяемыми комплексно с отвердителями, пигментами, наполнителями и др. ПЗ=1,2 (ОЗП=1,2; ЭМ=1,2; МАТ=1,2; ТЗ=1,2)
42 | БЦ13-020101-0102 | Антикоррозийная защита днища бака: на каждый последующий слой (2 слоя; Защитное покрытие ЦВЭС 2) | 10м2 | 34.3 | 134.4 | 134.4 |  |  | 4610 | 4610 |  |  | 0.9 | 30.73 | 0 | 0 |  |  | Антикоррозийная защита днища бака: на каждый последующий слой (2 слоя; Защитное покрытие ЦВЭС 2)
| ОП п.14 | При выполнении работ внутри оборудования диаметром или шириной более 1,2 м ПЗ=1,2 (ОЗП=1,2; ЭМ=1,2; МАТ=1,2; ТЗ=1,2) | [17 empty] | При выполнении работ внутри оборудования диаметром или шириной более 1,2 м ПЗ=1,2 (ОЗП=1,2; ЭМ=1,2; МАТ=1,2; ТЗ=1,2)
| прим.3 | При производстве работ многокомпонентными лакокрасочными материалами, применяемыми комплексно с отвердителями, пигментами, наполнителями и др. ПЗ=1,2 (ОЗП=1,2; ЭМ=1,2; МАТ=1,2; ТЗ=1,2) | [17 empty] | При производстве работ многокомпонентными лакокрасочными материалами, применяемыми комплексно с отвердителями, пигментами, наполнителями и др. ПЗ=1,2 (ОЗП=1,2; ЭМ=1,2; МАТ=1,2; ТЗ=1,2)
|  | На 2 слоя ПЗ=2 (ОЗП=2; ЭМ=2; МАТ=2 к расх.; ТЗ=2) | [17 empty] | На 2 слоя ПЗ=2 (ОЗП=2; ЭМ=2; МАТ=2 к расх.; ТЗ=2)
43 | БЦ13-020101-ПРИМ5 | При выполнении пескоструйной очистки без нанесения лакокрасочных покрытий | 10м2 | -6.99 | 750.4 | 750.4 |  |  | -5245 | -5245 |  |  | 5.32 | -37.19 | 0 | 0 |  |  | При выполнении пескоструйной очистки без нанесения лакокрасочных покрытий
| ОП п.14 | При выполнении работ внутри оборудования диаметром или шириной более 1,2 м ПЗ=1,2 (ОЗП=1,2; ЭМ=1,2; МАТ=1,2; ТЗ=1,2) | [17 empty] | При выполнении работ внутри оборудования диаметром или шириной более 1,2 м ПЗ=1,2 (ОЗП=1,2; ЭМ=1,2; МАТ=1,2; ТЗ=1,2)
| прим.3 | При производстве работ многокомпонентными лакокрасочными материалами, применяемыми комплексно с отвердителями, пигментами, наполнителями и др. ПЗ=1,2 (ОЗП=1,2; ЭМ=1,2; МАТ=1,2; ТЗ=1,2) | [17 empty] | При производстве работ многокомпонентными лакокрасочными материалами, применяемыми комплексно с отвердителями, пигментами, наполнителями и др. ПЗ=1,2 (ОЗП=1,2; ЭМ=1,2; МАТ=1,2; ТЗ=1,2)
44 | ФСБЦ-14.5.09.11-0102 | Уайт-спирит | 4: кг; 5: 137.2; 6: 60.6; З/пМех 10: 14966; З/пМех 14: 0; З/пМех 15: 0; З/пМех 16: 0; З/пМех 17: 0 |  |  | Уайт-спирит
45 | ФСБЦ-01.7.20.08-0051 | Ветошь хлопчатобумажная цветная | 4: кг; 5: 17.2; 6: 110.32; З/пМех 10: 1898; З/пМех 14: 0; З/пМех 15: 0; З/пМех 16: 0; З/пМех 17: 0 |  |  |  |  | Ветошь хлопчатобумажная цветная
46 | Прайс АО "ДГК" на 2026 год 979003-0273 | Композиция антикоррозионная цинконаполненая ЦВЭС | 4: кг; 5: 264; 6: 1092.49; З/пМех 10: 288417; З/пМех 14: 0; З/пМех 15: 0; З/пМех 16: 0; З/пМех 17: 0 |  |  | Композиция антикоррозионная цинконаполненая ЦВЭС
47 | БЦ13-020101-0101 | Антикоррозийная защита трубной системы бака : на 1-й слой (дефект № 3; Защитное покрытие ЦВЭС 2; коллектор гидросанитара, гидросанитар, тр-бы заполнени, тр-бы расхода, тр-бы заполнения гидрозатвора, опоры; черт. 3396-06-11ТС) | 10м2 | 17 | 2395.4 | 2395.4 |  |  | 40722 | 40722 |  |  | 16.24 | 276.08 | 0 | 0 |  |  | Антикоррозийная защита трубной системы бака : на 1-й слой (дефект № 3; Защитное покрытие ЦВЭС 2; коллектор гидросанитара, гидросанитар, тр-бы заполнени, тр-бы расхода, тр-бы заполнения гидрозатвора, опоры; черт. 3396-06-11ТС)
| ОП п.14 | При выполнении работ внутри оборудования диаметром или шириной более 1,2 м ПЗ=1,2 (ОЗП=1,2; ЭМ=1,2; МАТ=1,2; ТЗ=1,2) | [17 empty] | При выполнении работ внутри оборудования диаметром или шириной более 1,2 м ПЗ=1,2 (ОЗП=1,2; ЭМ=1,2; МАТ=1,2; ТЗ=1,2)
| прим.3 | При производстве работ многокомпонентными лакокрасочными материалами, применяемыми комплексно с отвердителями, пигментами, наполнителями и др. ПЗ=1,2 (ОЗП=1,2; ЭМ=1,2; МАТ=1,2; ТЗ=1,2) | [17 empty] | При производстве работ многокомпонентными лакокрасочными материалами, применяемыми комплексно с отвердителями, пигментами, наполнителями и др. ПЗ=1,2 (ОЗП=1,2; ЭМ=1,2; МАТ=1,2; ТЗ=1,2)
48 | БЦ13-020101-0102 | Антикоррозийная защитатрубной системы бака: на каждый последующий слой (2 слоя; Защитное покрытие ЦВЭС 2) | 10м2 | 17 | 134.4 | 134.4 |  |  | 2285 | 2285 |  |  | 0.9 | 15.23 | 0 | 0 |  |  | Антикоррозийная защитатрубной системы бака: на каждый последующий слой (2 слоя; Защитное покрытие ЦВЭС 2)
| ОП п.14 | При выполнении работ внутри оборудования диаметром или шириной более 1,2 м ПЗ=1,2 (ОЗП=1,2; ЭМ=1,2; МАТ=1,2; ТЗ=1,2) | [17 empty] | При выполнении работ внутри оборудования диаметром или шириной более 1,2 м ПЗ=1,2 (ОЗП=1,2; ЭМ=1,2; МАТ=1,2; ТЗ=1,2)
| прим.3 | При производстве работ многокомпонентными лакокрасочными материалами, применяемыми комплексно с отвердителями, пигментами, наполнителями и др. ПЗ=1,2 (ОЗП=1,2; ЭМ=1,2; МАТ=1,2; ТЗ=1,2) | [17 empty] | При производстве работ многокомпонентными лакокрасочными материалами, применяемыми комплексно с отвердителями, пигментами, наполнителями и др. ПЗ=1,2 (ОЗП=1,2; ЭМ=1,2; МАТ=1,2; ТЗ=1,2)
|  | На 2 слоя ПЗ=2 (ОЗП=2; ЭМ=2; МАТ=2 к расх.; ТЗ=2) | [17 empty] | На 2 слоя ПЗ=2 (ОЗП=2; ЭМ=2; МАТ=2 к расх.; ТЗ=2)
49 | ФСБЦ-14.5.09.11-0102 | Уайт-спирит | 4: кг; 5: 68; 6: 60.6; З/пМех 10: 7417; З/пМех 14: 0; З/пМех 15: 0; З/пМех 16: 0; З/пМех 17: 0 |  |  | Уайт-спирит
50 | ФСБЦ-01.7.20.08-0051 | Ветошь хлопчатобумажная цветная | 4: кг; 5: 8.5; 6: 110.32; З/пМех 10: 938; З/пМех 14: 0; З/пМех 15: 0; З/пМех 16: 0; З/пМех 17: 0 |  |  |  |  | Ветошь хлопчатобумажная цветная
51 | Прайс АО "ДГК" на 2026 год 979003-0273 | Композиция антикоррозионная цинконаполненая ЦВЭС | 4: кг; 5: 131; 6: 1092.49; З/пМех 10: 143116; З/пМех 14: 0; З/пМех 15: 0; З/пМех 16: 0; З/пМех 17: 0 |  |  | Композиция антикоррозионная цинконаполненая ЦВЭС
52 | БЦ13-020101-0101 | Антикоррозийная защита центральной стойки бака ф530 мм высотой до 4 м (общая высота стойки 16,2 м): на 1-й слой (дефект № 3; Защитное покрытие ЦВЭС 2) | 10м2 | 0.7 | 2395.4 | 2395.4 |  |  | 1677 | 1677 |  |  | 16.24 | 11.37 | 0 | 0 |  |  | Антикоррозийная защита центральной стойки бака ф530 мм высотой до 4 м (общая высота стойки 16,2 м): на 1-й слой (дефект № 3; Защитное покрытие ЦВЭС 2)
| ОП п.14 | При выполнении работ внутри оборудования диаметром или шириной более 1,2 м ПЗ=1,2 (ОЗП=1,2; ЭМ=1,2; МАТ=1,2; ТЗ=1,2) | [17 empty] | При выполнении работ внутри оборудования диаметром или шириной более 1,2 м ПЗ=1,2 (ОЗП=1,2; ЭМ=1,2; МАТ=1,2; ТЗ=1,2)
| прим.3 | При производстве работ многокомпонентными лакокрасочными материалами, применяемыми комплексно с отвердителями, пигментами, наполнителями и др. ПЗ=1,2 (ОЗП=1,2; ЭМ=1,2; МАТ=1,2; ТЗ=1,2) | [17 empty] | При производстве работ многокомпонентными лакокрасочными материалами, применяемыми комплексно с отвердителями, пигментами, наполнителями и др. ПЗ=1,2 (ОЗП=1,2; ЭМ=1,2; МАТ=1,2; ТЗ=1,2)
53 | БЦ13-020101-0102 | Антикоррозийная защита центральной стойки бака: на каждый последующий слой (2 слоя; Защитное покрытие ЦВЭС 2) | 10м2 | 0.7 | 134.4 | 134.4 |  |  | 94 | 94 |  |  | 0.9 | 0.63 | 0 | 0 |  |  | Антикоррозийная защита центральной стойки бака: на каждый последующий слой (2 слоя; Защитное покрытие ЦВЭС 2)
| ОП п.14 | При выполнении работ внутри оборудования диаметром или шириной более 1,2 м ПЗ=1,2 (ОЗП=1,2; ЭМ=1,2; МАТ=1,2; ТЗ=1,2) | [17 empty] | При выполнении работ внутри оборудования диаметром или шириной более 1,2 м ПЗ=1,2 (ОЗП=1,2; ЭМ=1,2; МАТ=1,2; ТЗ=1,2)
| прим.3 | При производстве работ многокомпонентными лакокрасочными материалами, применяемыми комплексно с отвердителями, пигментами, наполнителями и др. ПЗ=1,2 (ОЗП=1,2; ЭМ=1,2; МАТ=1,2; ТЗ=1,2) | [17 empty] | При производстве работ многокомпонентными лакокрасочными материалами, применяемыми комплексно с отвердителями, пигментами, наполнителями и др. ПЗ=1,2 (ОЗП=1,2; ЭМ=1,2; МАТ=1,2; ТЗ=1,2)
|  | На 2 слоя ПЗ=2 (ОЗП=2; ЭМ=2; МАТ=2 к расх.; ТЗ=2) | [17 empty] | На 2 слоя ПЗ=2 (ОЗП=2; ЭМ=2; МАТ=2 к расх.; ТЗ=2)
54 | ФСБЦ-14.5.09.11-0102 | Уайт-спирит | 4: кг; 5: 3; 6: 60.6; З/пМех 10: 327; З/пМех 14: 0; З/пМех 15: 0; З/пМех 16: 0; З/пМех 17: 0 |  |  | Уайт-спирит
55 | ФСБЦ-01.7.20.08-0051 | Ветошь хлопчатобумажная цветная | 4: кг; 5: 0.4; 6: 110.32; З/пМех 10: 44; З/пМех 14: 0; З/пМех 15: 0; З/пМех 16: 0; З/пМех 17: 0 |  |  |  |  | Ветошь хлопчатобумажная цветная
56 | Прайс АО "ДГК" на 2026 год 979003-0273 | Композиция антикоррозионная цинконаполненая ЦВЭС | 4: кг; 5: 5; 6: 1092.49; З/пМех 10: 5462; З/пМех 14: 0; З/пМех 15: 0; З/пМех 16: 0; З/пМех 17: 0 |  |  | Композиция антикоррозионная цинконаполненая ЦВЭС
57 | БЦ13-020101-0101 | Антикоррозийная защита центральной стойки бака ф530 мм высотой от 4 м до 16,2 м(общая высота стойки 16,2 м): на 1-й слой (дефект № 3; Защитное покрытие ЦВЭС 2) | 10м2 | 2 | 2652.05 | 2652.05 |  |  | 5304 | 5304 |  |  | 17.98 | 35.96 | 0 | 0 |  |  | Антикоррозийная защита центральной стойки бака ф530 мм высотой от 4 м до 16,2 м(общая высота стойки 16,2 м): на 1-й слой (дефект № 3; Защитное покрытие ЦВЭС 2)
| ОП п.14 | При выполнении работ внутри оборудования диаметром или шириной более 1,2 м ПЗ=1,2 (ОЗП=1,2; ЭМ=1,2; МАТ=1,2; ТЗ=1,2) | [17 empty] | При выполнении работ внутри оборудования диаметром или шириной более 1,2 м ПЗ=1,2 (ОЗП=1,2; ЭМ=1,2; МАТ=1,2; ТЗ=1,2)
| прим.3 | При производстве работ многокомпонентными лакокрасочными материалами, применяемыми комплексно с отвердителями, пигментами, наполнителями и др. ПЗ=1,2 (ОЗП=1,2; ЭМ=1,2; МАТ=1,2; ТЗ=1,2) | [17 empty] | При производстве работ многокомпонентными лакокрасочными материалами, применяемыми комплексно с отвердителями, пигментами, наполнителями и др. ПЗ=1,2 (ОЗП=1,2; ЭМ=1,2; МАТ=1,2; ТЗ=1,2)
| ОП п.15.1 | При выполнении работ на высоте свыше 4 до 30 м ПЗ=1,15 (ОЗП=1,15; ЭМ=1,15; МАТ=1,15; ТЗ=1,15) | [17 empty] | При выполнении работ на высоте свыше 4 до 30 м ПЗ=1,15 (ОЗП=1,15; ЭМ=1,15; МАТ=1,15; ТЗ=1,15)
58 | БЦ13-020101-0102 | Антикоррозийная защита центральной стойки бака: на каждый последующий слой (2 слоя; Защитное покрытие ЦВЭС 2) | 10м2 | 2 | 148.8 | 148.8 |  |  | 298 | 298 |  |  | 0.99 | 1.98 | 0 | 0 |  |  | Антикоррозийная защита центральной стойки бака: на каждый последующий слой (2 слоя; Защитное покрытие ЦВЭС 2)
| ОП п.14 | При выполнении работ внутри оборудования диаметром или шириной более 1,2 м ПЗ=1,2 (ОЗП=1,2; ЭМ=1,2; МАТ=1,2; ТЗ=1,2) | [17 empty] | При выполнении работ внутри оборудования диаметром или шириной более 1,2 м ПЗ=1,2 (ОЗП=1,2; ЭМ=1,2; МАТ=1,2; ТЗ=1,2)
| прим.3 | При производстве работ многокомпонентными лакокрасочными материалами, применяемыми комплексно с отвердителями, пигментами, наполнителями и др. ПЗ=1,2 (ОЗП=1,2; ЭМ=1,2; МАТ=1,2; ТЗ=1,2) | [17 empty] | При производстве работ многокомпонентными лакокрасочными материалами, применяемыми комплексно с отвердителями, пигментами, наполнителями и др. ПЗ=1,2 (ОЗП=1,2; ЭМ=1,2; МАТ=1,2; ТЗ=1,2)
| ОП п.15.1 | При выполнении работ на высоте свыше 4 до 30 м ПЗ=1,15 (ОЗП=1,15; ЭМ=1,15; МАТ=1,15; ТЗ=1,15) | [17 empty] | При выполнении работ на высоте свыше 4 до 30 м ПЗ=1,15 (ОЗП=1,15; ЭМ=1,15; МАТ=1,15; ТЗ=1,15)
|  | На 2 слоя ПЗ=2 (ОЗП=2; ЭМ=2; МАТ=2 к расх.; ТЗ=2) | [17 empty] | На 2 слоя ПЗ=2 (ОЗП=2; ЭМ=2; МАТ=2 к расх.; ТЗ=2)
59 | ФСБЦ-14.5.09.11-0102 | Уайт-спирит | 4: кг; 5: 8; 6: 60.6; З/пМех 10: 873; З/пМех 14: 0; З/пМех 15: 0; З/пМех 16: 0; З/пМех 17: 0 |  |  | Уайт-спирит
60 | ФСБЦ-01.7.20.08-0051 | Ветошь хлопчатобумажная цветная | 4: кг; 5: 1; 6: 110.32; З/пМех 10: 110; З/пМех 14: 0; З/пМех 15: 0; З/пМех 16: 0; З/пМех 17: 0 |  |  |  |  | Ветошь хлопчатобумажная цветная
61 | Прайс АО "ДГК" на 2026 год 979003-0273 | Композиция антикоррозионная цинконаполненая ЦВЭС | 4: кг; 5: 15; 6: 1092.49; З/пМех 10: 16387; З/пМех 14: 0; З/пМех 15: 0; З/пМех 16: 0; З/пМех 17: 0 |  |  | Композиция антикоррозионная цинконаполненая ЦВЭС
62 | БЦ1-260102-0101 | Сборка и разборка инвентарных и металлических лесов | т | 32 | 5407 | 5407 |  |  | 173024 | 173024 |  |  | 33.8 | 1081.6 | 0 | 0 |  |  | Сборка и разборка инвентарных и металлических лесов
Итого прямые затраты по разделу в текущих ценах |  |  | З/пМех 10: 5333622; Осн.З/п 11: 1187493; Эк.Маш 12: 952336; З/пМех 13: 189701; З/пМех 15: 7873.7 | [5 empty] | Итого прямые затраты по разделу в текущих ценах
Итого прямые затраты по разделу с учетом коэффициентов к итогам |  |  | З/пМех 10: 12126083; Осн.З/п 11: 1187493; Эк.Маш 12: 952336; З/пМех 13: 189701; З/пМех 15: 7873.7 | [5 empty] | Итого прямые затраты по разделу с учетом коэффициентов к итогам
Итого по разделу 1 Работы внутри бака диаметром 20,9 м, высота 14,9 м |  |  | З/пМех 10: 12126083; З/пМех 15: 7873.7 | [5 empty] | Итого по разделу 1 Работы внутри бака диаметром 20,9 м, высота 14,9 м
Раздел 2. Наружные работы на баке | [17 empty] | Раздел 2. Наружные работы на баке
63 | БЦ21-030102-0201 | Дополнительное крепление алюминиевых листов обшивы самонарезающими болтами (5% от общего количества болтов) | 10 болтов | 112 | 253 | 253 |  |  | 28336 | 28336 |  |  | 1.7 | 190.4 | 0 | 0 |  |  | Дополнительное крепление алюминиевых листов обшивы самонарезающими болтами (5% от общего количества болтов)
64 | ТЦ_01.7.15.00_25_7729108750_28.04.2026_02_2.2 | Саморез с пресс-шайбой 5,5*25 | 4: шт; 5: 1121; 6: 2.58; З/пМех 10: 2892; З/пМех 14: 0; З/пМех 15: 0; З/пМех 16: 0; З/пМех 17: 0 |  |  |  |  | Саморез с пресс-шайбой 5,5*25
65 | БЦ13-020101-0101 | Антикоррозийная защита наружной стороны кровли (343 м2) и стенки приммыкающей к кровле бака (66 м2) : на 1-й слой (дефект № 2) | 10м2 | 40.9 | 2480.95 | 2480.95 |  |  | 101471 | 101471 |  |  | 16.82 | 687.94 | 0 | 0 |  |  | Антикоррозийная защита наружной стороны кровли (343 м2) и стенки приммыкающей к кровле бака (66 м2) : на 1-й слой (дефект № 2)
| ОП п.15.1 | При выполнении работ на высоте свыше 4 до 30 м ПЗ=1,15 (ОЗП=1,15; ЭМ=1,15; МАТ=1,15; ТЗ=1,15) | [17 empty] | При выполнении работ на высоте свыше 4 до 30 м ПЗ=1,15 (ОЗП=1,15; ЭМ=1,15; МАТ=1,15; ТЗ=1,15)
| прим.2 | Доп.1_При нанесении лакокрасочных покрытий кистью, шпателем или валиком ПЗ=1,1 (ОЗП=1,1; ЭМ=1,1; МАТ=1,1; ТЗ=1,1) | [17 empty] | Доп.1_При нанесении лакокрасочных покрытий кистью, шпателем или валиком ПЗ=1,1 (ОЗП=1,1; ЭМ=1,1; МАТ=1,1; ТЗ=1,1)
| прим.3 | При производстве работ многокомпонентными лакокрасочными материалами, применяемыми комплексно с отвердителями, пигментами, наполнителями и др. ПЗ=1,2 (ОЗП=1,2; ЭМ=1,2; МАТ=1,2; ТЗ=1,2) | [17 empty] | При производстве работ многокомпонентными лакокрасочными материалами, применяемыми комплексно с отвердителями, пигментами, наполнителями и др. ПЗ=1,2 (ОЗП=1,2; ЭМ=1,2; МАТ=1,2; ТЗ=1,2)
66 | БЦ13-020101-0102 | Антикоррозийная защита наружнойстороны кровли бака: на каждый последующий слой | 10м2 | 40.9 | 69.6 | 69.6 |  |  | 2847 | 2847 |  |  | 0.46 | 18.98 | 0 | 0 |  |  | Антикоррозийная защита наружнойстороны кровли бака: на каждый последующий слой
| ОП п.15.1 | При выполнении работ на высоте свыше 4 до 30 м ПЗ=1,15 (ОЗП=1,15; ЭМ=1,15; МАТ=1,15; ТЗ=1,15) | [17 empty] | При выполнении работ на высоте свыше 4 до 30 м ПЗ=1,15 (ОЗП=1,15; ЭМ=1,15; МАТ=1,15; ТЗ=1,15)
| прим.2 | Доп.1_При нанесении лакокрасочных покрытий кистью, шпателем или валиком ПЗ=1,1 (ОЗП=1,1; ЭМ=1,1; МАТ=1,1; ТЗ=1,1) | [17 empty] | Доп.1_При нанесении лакокрасочных покрытий кистью, шпателем или валиком ПЗ=1,1 (ОЗП=1,1; ЭМ=1,1; МАТ=1,1; ТЗ=1,1)
| прим.3 | При производстве работ многокомпонентными лакокрасочными материалами, применяемыми комплексно с отвердителями, пигментами, наполнителями и др. ПЗ=1,2 (ОЗП=1,2; ЭМ=1,2; МАТ=1,2; ТЗ=1,2) | [17 empty] | При производстве работ многокомпонентными лакокрасочными материалами, применяемыми комплексно с отвердителями, пигментами, наполнителями и др. ПЗ=1,2 (ОЗП=1,2; ЭМ=1,2; МАТ=1,2; ТЗ=1,2)
67 | БЦ13-020101-ПРИМ5 | При выполнении пескоструйной очистки без нанесения лакокрасочных покрытий | 10м2 | -34.3 | 777.2 | 777.2 |  |  | -26658 | -26658 |  |  | 5.51 | -188.99 | 0 | 0 |  |  | При выполнении пескоструйной очистки без нанесения лакокрасочных покрытий
| ОП п.15.1 | При выполнении работ на высоте свыше 4 до 30 м ПЗ=1,15 (ОЗП=1,15; ЭМ=1,15; МАТ=1,15; ТЗ=1,15) | [17 empty] | При выполнении работ на высоте свыше 4 до 30 м ПЗ=1,15 (ОЗП=1,15; ЭМ=1,15; МАТ=1,15; ТЗ=1,15)
| прим.2 | Доп.1_При нанесении лакокрасочных покрытий кистью, шпателем или валиком ПЗ=1,1 (ОЗП=1,1; ЭМ=1,1; МАТ=1,1; ТЗ=1,1) | [17 empty] | Доп.1_При нанесении лакокрасочных покрытий кистью, шпателем или валиком ПЗ=1,1 (ОЗП=1,1; ЭМ=1,1; МАТ=1,1; ТЗ=1,1)
| прим.3 | При производстве работ многокомпонентными лакокрасочными материалами, применяемыми комплексно с отвердителями, пигментами, наполнителями и др. ПЗ=1,2 (ОЗП=1,2; ЭМ=1,2; МАТ=1,2; ТЗ=1,2) | [17 empty] | При производстве работ многокомпонентными лакокрасочными материалами, применяемыми комплексно с отвердителями, пигментами, наполнителями и др. ПЗ=1,2 (ОЗП=1,2; ЭМ=1,2; МАТ=1,2; ТЗ=1,2)
68 | ФСБЦ-14.5.09.11-0102 | Уайт-спирит | 4: кг; 5: 164; 6: 60.6; З/пМех 10: 17889; З/пМех 14: 0; З/пМех 15: 0; З/пМех 16: 0; З/пМех 17: 0 |  |  | Уайт-спирит
69 | ФСБЦ-01.7.20.08-0051 | Ветошь хлопчатобумажная цветная | 4: кг; 5: 20.5; 6: 110.32; З/пМех 10: 2262; З/пМех 14: 0; З/пМех 15: 0; З/пМех 16: 0; З/пМех 17: 0 |  |  |  |  | Ветошь хлопчатобумажная цветная
70 | Прайс АО "ДГК" на 2026 год 231004-1035 | Антикоррозионная мастика Вектор 1025 | 4: кг; 5: 115; 6: 1626.22; З/пМех 10: 187015; З/пМех 14: 0; З/пМех 15: 0; З/пМех 16: 0; З/пМех 17: 0 |  |  | Антикоррозионная мастика Вектор 1025
71 | БЦ1-080202-0201 | Снятие и установка лестниц и площадок, масса металлоконструкции: свыше 0,2 до 0,5 т (На крыше бака,в количестве 6 штук) | т | 2.172 | 9257 | 9257 |  |  | 20106 | 20106 |  |  | 62.8 | 136.4 | 0 | 0 |  |  | Снятие и установка лестниц и площадок, масса металлоконструкции: свыше 0,2 до 0,5 т (На крыше бака,в количестве 6 штук)
72 | ФСБЦ-01.7.11.07-0227 | Электроды сварочные для сварки низколегированных и углеродистых сталей УОНИ 13/45, Э42А, диаметр 4-5 мм | 4: кг; 5: 18.4; 6: 155.63; З/пМех 10: 2892; З/пМех 14: 0; З/пМех 15: 0; З/пМех 16: 0; З/пМех 17: 0 |  |  | Электроды сварочные для сварки низколегированных и углеродистых сталей УОНИ 13/45, Э42А, диаметр 4-5 мм
73 | ФСБЦ-01.3.02.08-0001 | Кислород газообразный технический | 4: м3; 5: 16.4; 6: 105.48; З/пМех 10: 1730; З/пМех 14: 0; З/пМех 15: 0; З/пМех 16: 0; З/пМех 17: 0 |  |  |  |  | Кислород газообразный технический
74 | ФСБЦ-01.3.02.09-0022 | Пропан-бутан смесь техническая | 4: кг; 5: 5.3; 6: 41.38; З/пМех 10: 421; З/пМех 14: 0; З/пМех 15: 0; З/пМех 16: 0; З/пМех 17: 0 |  |  | Пропан-бутан смесь техническая
75 | ФСЭМ-91.05.05-015 | Краны на автомобильном ходу, грузоподъемность 16 т (взято с ГЭСН09-03-030-01) | маш.-ч | 15.6 | 1928.92 |  | 1928.92 |  | 30091 |  | 30091 |  | 0 | 0 | 0 | 0 |  |  |  |  | Краны на автомобильном ходу, грузоподъемность 16 т (взято с ГЭСН09-03-030-01)
76 | БЦ15-010307-0102 | Плиты минераловатные на синтетическом связующем: разборка (снятие) тепловой изоляции (кровля, часть стенки) | м3 | 41.5 | 1212 | 1212 |  |  | 50298 | 50298 |  |  | 9.3 | 385.95 | 0 | 0 |  |  | Плиты минераловатные на синтетическом связующем: разборка (снятие) тепловой изоляции (кровля, часть стенки)
77 | БЦ15-010908-0101 | Снятие усиленного каркаса, изготовленного из металлической сетки | м2 | -415 | 36 | 36 |  |  | -14940 | -14940 |  |  | 0.26 | -107.9 | 0 | 0 |  |  | Снятие усиленного каркаса, изготовленного из металлической сетки
78 | БЦ15-010909-0101 | Восстановление штукатурного слоя | м2 | -415 | 18.5 | 18.5 |  |  | -7678 | -7678 |  |  | 0.14 | -58.1 | 0 | 0 |  |  | Восстановление штукатурного слоя
| прим.6 | К снятия ПЗ=0,1 (ОЗП=0,1; ЭМ=0,1; МАТ=0,1; ТЗ=0,1) | [17 empty] | К снятия ПЗ=0,1 (ОЗП=0,1; ЭМ=0,1; МАТ=0,1; ТЗ=0,1)
79 | БЦ1-080304-0101 | Изготовление кронштейнов, рам и других мелких металлоконструкций (Заготовки для крепления изоляции 2 310 шт) | т | 0.61 | 15812.8 | 15812.8 |  |  | 9646 | 9646 |  |  | 104.72 | 63.88 | 0 | 0 |  |  | Изготовление кронштейнов, рам и других мелких металлоконструкций (Заготовки для крепления изоляции 2 310 шт)
| Прим.5 | Если не требуется выполнение сварочных работ ПЗ=0,8 (ОЗП=0,8; ЭМ=0,8; МАТ=0,8; ТЗ=0,8) | [17 empty] | Если не требуется выполнение сварочных работ ПЗ=0,8 (ОЗП=0,8; ЭМ=0,8; МАТ=0,8; ТЗ=0,8)
80 | ФСБЦ-08.3.05.02-0021 толщиной 5 мм | Прокат листовой горячекатаный, марки стали Ст3сп, Ст3пс, ширина 1200-3000 мм, толщина 1-8 мм | 4: т; 5: 0.436; 6: 60869.1; З/пМех 10: 26539; З/пМех 14: 0; З/пМех 15: 0; З/пМех 16: 0; З/пМех 17: 0 |  |  |  |  | Прокат листовой горячекатаный, марки стали Ст3сп, Ст3пс, ширина 1200-3000 мм, толщина 1-8 мм
81 | ФСБЦ-08.3.08.02-0058 Уголок 50*50*4 Ст3сп5 | Уголок стальной горячекатаный равнополочный, марки стали Ст3сп, Ст3пс, ширина полок 35-56 мм, толщина полки 3-5 мм | 4: т; 5: 0.174; 6: 65364.6; З/пМех 10: 11373; З/пМех 14: 0; З/пМех 15: 0; З/пМех 16: 0; З/пМех 17: 0 |  |  |  |  | Уголок стальной горячекатаный равнополочный, марки стали Ст3сп, Ст3пс, ширина полок 35-56 мм, толщина полки 3-5 мм
82 | ФСБЦ-08.4.03.02-0002 6-А-1 | Сталь арматурная горячекатаная гладкая, класс A-I, диаметр 6-22 мм | 4: т; 5: 0.018; 6: 58114.47; З/пМех 10: 1046; З/пМех 14: 0; З/пМех 15: 0; З/пМех 16: 0; З/пМех 17: 0 |  |  |  |  | Сталь арматурная горячекатаная гладкая, класс A-I, диаметр 6-22 мм
83 | ФСБЦ-01.3.02.08-0001 | Кислород газообразный технический | 4: м3; 5: 4; 6: 105.48; З/пМех 10: 422; З/пМех 14: 0; З/пМех 15: 0; З/пМех 16: 0; З/пМех 17: 0 |  |  |  |  | Кислород газообразный технический
84 | ФСБЦ-01.3.02.09-0022 | Пропан-бутан смесь техническая | 4: кг; 5: 2.4; 6: 41.38; З/пМех 10: 191; З/пМех 14: 0; З/пМех 15: 0; З/пМех 16: 0; З/пМех 17: 0 |  |  | Пропан-бутан смесь техническая
85 | БЦ13-020101-0101 | Ремонт лакокрасочного покрытия: на 1-й слой (Заготовки для крепления изоляции 2 310 шт) | 10м2 | 3.5 | 2224.3 | 2224.3 |  |  | 7785 | 7785 |  |  | 15.08 | 52.78 | 0 | 0 |  |  | Ремонт лакокрасочного покрытия: на 1-й слой (Заготовки для крепления изоляции 2 310 шт)
| прим.3 | При производстве работ многокомпонентными лакокрасочными материалами, применяемыми комплексно с отвердителями, пигментами, наполнителями и др. ПЗ=1,2 (ОЗП=1,2; ЭМ=1,2; МАТ=1,2; ТЗ=1,2) | [17 empty] | При производстве работ многокомпонентными лакокрасочными материалами, применяемыми комплексно с отвердителями, пигментами, наполнителями и др. ПЗ=1,2 (ОЗП=1,2; ЭМ=1,2; МАТ=1,2; ТЗ=1,2)
| прим.2 | При нанесении лакокрасочных покрытий кистью, шпателем или валиком ПЗ=1,1 (ОЗП=1,1; ЭМ=1,1; МАТ=1,1; ТЗ=1,1) | [17 empty] | При нанесении лакокрасочных покрытий кистью, шпателем или валиком ПЗ=1,1 (ОЗП=1,1; ЭМ=1,1; МАТ=1,1; ТЗ=1,1)
86 | БЦ13-020101-0102 | Ремонт лакокрасочного покрытия: на каждый последующий слой | 10м2 | 3.5 | 62.4 | 62.4 |  |  | 218 | 218 |  |  | 0.42 | 1.46 | 0 | 0 |  |  | Ремонт лакокрасочного покрытия: на каждый последующий слой
| прим.2 | При нанесении лакокрасочных покрытий кистью, шпателем или валиком ПЗ=1,1 (ОЗП=1,1; ЭМ=1,1; МАТ=1,1; ТЗ=1,1) | [17 empty] | При нанесении лакокрасочных покрытий кистью, шпателем или валиком ПЗ=1,1 (ОЗП=1,1; ЭМ=1,1; МАТ=1,1; ТЗ=1,1)
| прим.3 | При производстве работ многокомпонентными лакокрасочными материалами, применяемыми комплексно с отвердителями, пигментами, наполнителями и др. ПЗ=1,2 (ОЗП=1,2; ЭМ=1,2; МАТ=1,2; ТЗ=1,2) | [17 empty] | При производстве работ многокомпонентными лакокрасочными материалами, применяемыми комплексно с отвердителями, пигментами, наполнителями и др. ПЗ=1,2 (ОЗП=1,2; ЭМ=1,2; МАТ=1,2; ТЗ=1,2)
87 | БЦ13-020101-ПРИМ5 | При выполнении пескоструйной очистки без нанесения лакокрасочных покрытий | 10м2 | -3.5 | 777.2 | 777.2 |  |  | -2720 | -2720 |  |  | 5.51 | -19.29 | 0 | 0 |  |  | При выполнении пескоструйной очистки без нанесения лакокрасочных покрытий
| ОП п.15.1 | При выполнении работ на высоте свыше 4 до 30 м ПЗ=1,15 (ОЗП=1,15; ЭМ=1,15; МАТ=1,15; ТЗ=1,15) | [17 empty] | При выполнении работ на высоте свыше 4 до 30 м ПЗ=1,15 (ОЗП=1,15; ЭМ=1,15; МАТ=1,15; ТЗ=1,15)
| прим.2 | При нанесении лакокрасочных покрытий кистью, шпателем или валиком ПЗ=1,1 (ОЗП=1,1; ЭМ=1,1; МАТ=1,1; ТЗ=1,1) | [17 empty] | При нанесении лакокрасочных покрытий кистью, шпателем или валиком ПЗ=1,1 (ОЗП=1,1; ЭМ=1,1; МАТ=1,1; ТЗ=1,1)
| прим.3 | При производстве работ многокомпонентными лакокрасочными материалами, применяемыми комплексно с отвердителями, пигментами, наполнителями и др. ПЗ=1,2 (ОЗП=1,2; ЭМ=1,2; МАТ=1,2; ТЗ=1,2) | [17 empty] | При производстве работ многокомпонентными лакокрасочными материалами, применяемыми комплексно с отвердителями, пигментами, наполнителями и др. ПЗ=1,2 (ОЗП=1,2; ЭМ=1,2; МАТ=1,2; ТЗ=1,2)
88 | ФСБЦ-14.5.09.11-0102 | Уайт-спирит | 4: кг; 5: 14; 6: 60.6; З/пМех 10: 1527; З/пМех 14: 0; З/пМех 15: 0; З/пМех 16: 0; З/пМех 17: 0 |  |  | Уайт-спирит
89 | ФСБЦ-01.7.20.08-0051 | Ветошь хлопчатобумажная цветная | 4: кг; 5: 2; 6: 110.32; З/пМех 10: 221; З/пМех 14: 0; З/пМех 15: 0; З/пМех 16: 0; З/пМех 17: 0 |  |  |  |  | Ветошь хлопчатобумажная цветная
90 | Прайс АО "ДГК" на 2026 год 231004-1035 | Антикоррозионная мастика Вектор 1025 | 4: кг; 5: 10; 6: 1626.22; З/пМех 10: 16262; З/пМех 14: 0; З/пМех 15: 0; З/пМех 16: 0; З/пМех 17: 0 |  |  | Антикоррозионная мастика Вектор 1025
91 | БЦ1-080302-0101 | Замена кронштейнов, рам и других мелких металлоконструкций, масса элемента: до 0,02 т (Установка стоек и направляющего профиля; количество элементов 1020 шт) | т | 0.61 | 21806.4 | 21806.4 |  |  | 13302 | 13302 |  |  | 144.41 | 88.09 | 0 | 0 |  |  | Замена кронштейнов, рам и других мелких металлоконструкций, масса элемента: до 0,02 т (Установка стоек и направляющего профиля; количество элементов 1020 шт)
|  | Монтаж ПЗ=0,7 (ОЗП=0,7; ЭМ=0,7; МАТ=0,7 к расх.; ТЗ=0,7) | [17 empty] | Монтаж ПЗ=0,7 (ОЗП=0,7; ЭМ=0,7; МАТ=0,7 к расх.; ТЗ=0,7)
92 | ФСБЦ-01.7.11.07-0227 | Электроды сварочные для сварки низколегированных и углеродистых сталей УОНИ 13/45, Э42А, диаметр 4-5 мм | 4: кг; 5: 5.2; 6: 155.63; З/пМех 10: 817; З/пМех 14: 0; З/пМех 15: 0; З/пМех 16: 0; З/пМех 17: 0 |  |  | Электроды сварочные для сварки низколегированных и углеродистых сталей УОНИ 13/45, Э42А, диаметр 4-5 мм
93 | ФСБЦ-01.3.02.08-0001 | Кислород газообразный технический | 4: м3; 5: 1; 6: 105.48; З/пМех 10: 105; З/пМех 14: 0; З/пМех 15: 0; З/пМех 16: 0; З/пМех 17: 0 |  |  |  |  | Кислород газообразный технический
94 | ФСБЦ-01.3.02.09-0022 | Пропан-бутан смесь техническая | 4: кг; 5: 0.3; 6: 41.38; З/пМех 10: 24; З/пМех 14: 0; З/пМех 15: 0; З/пМех 16: 0; З/пМех 17: 0 |  |  | Пропан-бутан смесь техническая
95 | БЦ15-010409-0103 | Маты прошивные из холстов БСТВ безобкладочные: установка тепловой изоляции толщиной слоя 100 мм | м3 | 41.5 | 5084 | 5084 |  |  | 210986 | 210986 |  |  | 39 | 1618.5 | 0 | 0 |  |  | Маты прошивные из холстов БСТВ безобкладочные: установка тепловой изоляции толщиной слоя 100 мм
96 | БЦ15-010907-0101 | Установка усиленного каркаса из металлической сетки | м2 | -415 | 36 | 36 |  |  | -14940 | -14940 |  |  | 0.25 | -103.75 | 0 | 0 |  |  | Установка усиленного каркаса из металлической сетки
97 | БЦ15-010909-0101 | Восстановление штукатурного слоя | м2 | -415 | 166.5 | 166.5 |  |  | -69098 | -69098 |  |  | 1.26 | -522.9 | 0 | 0 |  |  | Восстановление штукатурного слоя
| прим.6 | К установки ПЗ=0,9 (ОЗП=0,9; ЭМ=0,9; МАТ=0,9; ТЗ=0,9) | [17 empty] | К установки ПЗ=0,9 (ОЗП=0,9; ЭМ=0,9; МАТ=0,9; ТЗ=0,9)
98 | ТЦ_12.2.03.00_25_6671008055_08.05.2026_02_4.1 | Мат базальтовый МБПЭ-1-100 толщиной 50 мм | 4: м3; 5: 49.8; 6: 4701.86; З/пМех 10: 234153; З/пМех 14: 0; З/пМех 15: 0; З/пМех 16: 0; З/пМех 17: 0 |  |  |  |  | Мат базальтовый МБПЭ-1-100 толщиной 50 мм
99 | ФСЭМ-91.05.05-015 | Краны на автомобильном ходу, грузоподъемность 16 т | маш.-ч | 10.3 | 1928.92 |  | 1928.92 |  | 19868 |  | 19868 |  | 0 | 0 | 0 | 0 |  |  |  |  | Краны на автомобильном ходу, грузоподъемность 16 т
100 | ФСЭМ-91.05.05-018 | Краны на автомобильном ходу, грузоподъемность 70 т | маш.-ч | 117.7 | 2919.3 |  | 2919.3 | 1064.54 | 546327 |  | 546327 | 125296 | 0 | 0 | 0 | 0 |  |  | Краны на автомобильном ходу, грузоподъемность 70 т
101 | БЦ13-020101-0101 | Ремонт лакокрасочного покрытия: на 1-й слой (Площадка обслуживания) | 10м2 | 16 | 2138.75 | 2138.75 |  |  | 34220 | 34220 |  |  | 14.5 | 232 | 0 | 0 |  |  | Ремонт лакокрасочного покрытия: на 1-й слой (Площадка обслуживания)
| ОП п.15.1 | При выполнении работ на высоте свыше 4 до 30 м ПЗ=1,15 (ОЗП=1,15; ЭМ=1,15; МАТ=1,15; ТЗ=1,15) | [17 empty] | При выполнении работ на высоте свыше 4 до 30 м ПЗ=1,15 (ОЗП=1,15; ЭМ=1,15; МАТ=1,15; ТЗ=1,15)
| прим.1 | При нанесении лакокрасочных покрытий на решетчатую конструкцию ПЗ=1,1 (ОЗП=1,1; ЭМ=1,1; МАТ=1,1; ТЗ=1,1) | [17 empty] | При нанесении лакокрасочных покрытий на решетчатую конструкцию ПЗ=1,1 (ОЗП=1,1; ЭМ=1,1; МАТ=1,1; ТЗ=1,1)
102 | БЦ13-020101-0102 | Ремонт лакокрасочного покрытия: на каждый последующий слой (Площадка обслуживания) | 10м2 | 16 | 60 | 60 |  |  | 960 | 960 |  |  | 0.4 | 6.4 | 0 | 0 |  |  | Ремонт лакокрасочного покрытия: на каждый последующий слой (Площадка обслуживания)
| ОП п.15.1 | При выполнении работ на высоте свыше 4 до 30 м ПЗ=1,15 (ОЗП=1,15; ЭМ=1,15; МАТ=1,15; ТЗ=1,15) | [17 empty] | При выполнении работ на высоте свыше 4 до 30 м ПЗ=1,15 (ОЗП=1,15; ЭМ=1,15; МАТ=1,15; ТЗ=1,15)
| прим.1 | При нанесении лакокрасочных покрытий на решетчатую конструкцию ПЗ=1,1 (ОЗП=1,1; ЭМ=1,1; МАТ=1,1; ТЗ=1,1) | [17 empty] | При нанесении лакокрасочных покрытий на решетчатую конструкцию ПЗ=1,1 (ОЗП=1,1; ЭМ=1,1; МАТ=1,1; ТЗ=1,1)
103 | ФСБЦ-14.5.09.11-0102 | Уайт-спирит | 4: кг; 5: 56; 6: 60.6; З/пМех 10: 6108; З/пМех 14: 0; З/пМех 15: 0; З/пМех 16: 0; З/пМех 17: 0 |  |  | Уайт-спирит
104 | ФСБЦ-01.7.20.08-0051 | Ветошь хлопчатобумажная цветная | 4: кг; 5: 8; 6: 110.32; З/пМех 10: 883; З/пМех 14: 0; З/пМех 15: 0; З/пМех 16: 0; З/пМех 17: 0 |  |  |  |  | Ветошь хлопчатобумажная цветная
105 | ФСБЦ-14.4.04.08-0001 | Эмаль ПФ-115 | 4: т; 5: 0.031; 6: 80322.25; З/пМех 10: 3984; З/пМех 14: 0; З/пМех 15: 0; З/пМех 16: 0; З/пМех 17: 0 |  |  | Эмаль ПФ-115
106 | БЦ1-260102-0101 | Сборка и разборка инвентарных и металлических лесов | т | 30.7 | 5407 | 5407 |  |  | 165995 | 165995 |  |  | 33.8 | 1037.66 | 0 | 0 |  |  | Сборка и разборка инвентарных и металлических лесов
Итого прямые затраты по разделу в текущих ценах |  |  | З/пМех 10: 1625178; Осн.З/п 11: 510136; Эк.Маш 12: 596286; З/пМех 13: 125296; З/пМех 15: 3519.51 | [5 empty] | Итого прямые затраты по разделу в текущих ценах
Итого прямые затраты по разделу с учетом коэффициентов к итогам |  |  | З/пМех 10: 4543158; Осн.З/п 11: 510136; Эк.Маш 12: 596286; З/пМех 13: 125296; З/пМех 15: 3519.51 | [5 empty] | Итого прямые затраты по разделу с учетом коэффициентов к итогам
Итого по разделу 2 Наружные работы на баке |  |  | З/пМех 10: 4543158; З/пМех 15: 3519.51 | [5 empty] | Итого по разделу 2 Наружные работы на баке
Раздел 3. Перевозка металлолома на склад Заказчика (ул. Западная,29), вывоз мусора | [17 empty] | Раздел 3. Перевозка металлолома на склад Заказчика (ул. Западная,29), вывоз мусора
107 | 14-1 | Погрузка в автотранспортное средство: изделия металлические (армокаркасы, заготовки трубные и др.) | 4: 1т груза; 5: 14.512; 6: 354.73; З/пМех 10: 5148; З/пМех 14: 0; З/пМех 15: 0; З/пМех 16: 0; З/пМех 17: 0 |  |  |  |  | Погрузка в автотранспортное средство: изделия металлические (армокаркасы, заготовки трубные и др.)
108 | 01-20-1-01-0011 | Перевозка грузов I класса автомобилями бортовыми грузоподъемностью до 20 т по дорогам с усовершенствованным (асфальтобетонным, цементобетонным, железобетонным, обработанным органическим вяжущим) дорожным покрытием на расстояние 11 км | 4: 1т груза; 5: 14.512; 6: 735.46; З/пМех 10: 10673; З/пМех 14: 0; З/пМех 15: 0; З/пМех 16: 0; З/пМех 17: 0 |  |  |  |  | Перевозка грузов I класса автомобилями бортовыми грузоподъемностью до 20 т по дорогам с усовершенствованным (асфальтобетонным, цементобетонным, железобетонным, обработанным органическим вяжущим) дорожным покрытием на расстояние 11 км
109 | 14-2 | Разгрузка с автотранспортного средства: изделия металлические (армокаркасы, заготовки трубные и др.) | 4: 1т груза; 5: 14.512; 6: 354.73; З/пМех 10: 5148; З/пМех 14: 0; З/пМех 15: 0; З/пМех 16: 0; З/пМех 17: 0 |  |  |  |  | Разгрузка с автотранспортного средства: изделия металлические (армокаркасы, заготовки трубные и др.)
110 | 47-1 | Погрузка в автотранспортное средство: мусор строительный с погрузкой вручную | 1т груза | 1.868 | 1382.51 |  | 1382.51 |  | 2583 |  | 2583 |  | 0 | 0 | 0 | 0 |  |  |  |  | Погрузка в автотранспортное средство: мусор строительный с погрузкой вручную
111 | 02-15-1-01-0021 | Перевозка грузов I класса автомобилями-самосвалами грузоподъемностью до 15 т по дорогам с усовершенствованным (асфальтобетонным, цементобетонным, железобетонным, обработанным органическим вяжущим) дорожным покрытием на расстояние 21 км | 1т груза | 1.868 | 433.83 |  | 433.83 |  | 810 |  | 810 |  | 0 | 0 | 0 | 0 |  |  |  |  | Перевозка грузов I класса автомобилями-самосвалами грузоподъемностью до 15 т по дорогам с усовершенствованным (асфальтобетонным, цементобетонным, железобетонным, обработанным органическим вяжущим) дорожным покрытием на расстояние 21 км
Итого прямые затраты по разделу в текущих ценах |  |  | З/пМех 10: 24362; Эк.Маш 12: 3393 | [5 empty] | Итого прямые затраты по разделу в текущих ценах
Итого по разделу 3 Перевозка металлолома на склад Заказчика (ул. Западная,29), вывоз мусора |  |  | З/пМех 10: 24362 | [5 empty] | Итого по разделу 3 Перевозка металлолома на склад Заказчика (ул. Западная,29), вывоз мусора
Итого прямые затраты по смете в текущих ценах |  |  | З/пМех 10: 6983162; Осн.З/п 11: 1697629; Эк.Маш 12: 1552015; З/пМех 13: 314997; З/пМех 15: 11393.21 | [6 empty] | Итого прямые затраты по смете в текущих ценах
Итого прямые затраты по смете с учетом коэффициентов к итогам |  |  | З/пМех 10: 16693602; Осн.З/п 11: 1697629; Эк.Маш 12: 1552015; З/пМех 13: 314997; З/пМех 15: 11393.21 | [6 empty] | Итого прямые затраты по смете с учетом коэффициентов к итогам
В том числе, справочно: | [23 empty] | В том числе, справочно:
Районный коэффициент ПЗ=1,3 (Поз. 1-2, 6-7, 11, 18, 27-30, 34, 41-43, 47-48, 52-53, 57-58, 62-63, 65-67, 71, 76-79, 85-87, 91, 95-97, 101-102, 106) |  |  | З/пМех 10: 509289 | [7 empty] | Районный коэффициент ПЗ=1,3 (Поз. 1-2, 6-7, 11, 18, 27-30, 34, 41-43, 47-48, 52-53, 57-58, 62-63, 65-67, 71, 76-79, 85-87, 91, 95-97, 101-102, 106)
ДВ надбавка ПЗ=1,3 (Поз. 1-2, 6-7, 11, 18, 27-30, 34, 41-43, 47-48, 52-53, 57-58, 62-63, 65-67, 71, 76-79, 85-87, 91, 95-97, 101-102, 106) |  |  | З/пМех 10: 509289 | [7 empty] | ДВ надбавка ПЗ=1,3 (Поз. 1-2, 6-7, 11, 18, 27-30, 34, 41-43, 47-48, 52-53, 57-58, 62-63, 65-67, 71, 76-79, 85-87, 91, 95-97, 101-102, 106)
Приказ АО "ДГК" №П-ДГК/462 от 06.06.2025 г. Поправочный индекс к БЦ ПЗ=4,2 (Поз. 1-2, 6-7, 11, 18, 27-30, 34, 41-43, 47-48, 52-53, 57-58, 62-63, 65-67, 71, 76-79, 85-87, 91, 95-97, 101-102, 106) |  |  | З/пМех 10: 8691862 | [7 empty] | Приказ АО "ДГК" №П-ДГК/462 от 06.06.2025 г. Поправочный индекс к БЦ ПЗ=4,2 (Поз. 1-2, 6-7, 11, 18, 27-30, 34, 41-43, 47-48, 52-53, 57-58, 62-63, 65-67, 71, 76-79, 85-87, 91, 95-97, 101-102, 106)
Итоги по смете: | [22 empty] | Итоги по смете:
Итоги по Строительным работам | [23 empty] | Итоги по Строительным работам
Погрузо-разгрузочные работы при дополнительной перевозке: | [23 empty] | Погрузо-разгрузочные работы при дополнительной перевозке:
Итого Поз. 107, 109 |  |  | З/пМех 10: 10296 | [7 empty] | Итого Поз. 107, 109
Дополнительная перевозка грузов автотранспортом (Автомобили бортовые): | [23 empty] | Дополнительная перевозка грузов автотранспортом (Автомобили бортовые):
Итого Поз. 108 |  |  | З/пМех 10: 10673 | [7 empty] | Итого Поз. 108
Погрузо-разгрузочные работы, осуществляемые вручную: | [23 empty] | Погрузо-разгрузочные работы, осуществляемые вручную:
Итого Поз. 110 |  |  | З/пМех 10: 2583; Эк.Маш 12: 2583 | [7 empty] | Итого Поз. 110
Перевозка грузов автотранспортом (Автомобили-самосвалы): | [23 empty] | Перевозка грузов автотранспортом (Автомобили-самосвалы):
Итого Поз. 111 |  |  | З/пМех 10: 810; Эк.Маш 12: 810 | [7 empty] | Итого Поз. 111
Итого |  |  | З/пМех 10: 24362 | [7 empty] | Итого
Итоги по Монтажным работам | [23 empty] | Итоги по Монтажным работам
Материалы для монтажных работ: | [23 empty] | Материалы для монтажных работ:
Итого Поз. 3, 8, 15-17, 22-24, 31, 36-38, 44, 49, 54, 59, 68, 72-74, 83-84, 88, 92-94, 103 |  |  | З/пМех 10: 202782 | [7 empty] | Итого Поз. 3, 8, 15-17, 22-24, 31, 36-38, 44, 49, 54, 59, 68, 72-74, 83-84, 88, 92-94, 103
Материалы для монтажных работ: | [23 empty] | Материалы для монтажных работ:
Итого Поз. 4-5, 9-10, 12-14, 19-21, 32-33, 35, 45-46, 50-51, 55-56, 60-61, 64, 69-70, 80-82, 89-90, 98, 104-105 |  |  | З/пМех 10: 3509767 | [7 empty] | Итого Поз. 4-5, 9-10, 12-14, 19-21, 32-33, 35, 45-46, 50-51, 55-56, 60-61, 64, 69-70, 80-82, 89-90, 98, 104-105
Итого |  |  | З/пМех 10: 3712549 | [7 empty] | Итого
Итоги по Прочим затратам | [23 empty] | Итоги по Прочим затратам
Ремонт энергооборудования: | [23 empty] | Ремонт энергооборудования:
Итоги по Поз. 1-2, 6-7, 11, 18, 27-30, 34, 41-43, 47-48, 52-53, 57-58, 62-63, 65-67, 71, 76-79, 85-87, 91, 95-97, 101-102, 106 | [23 empty] | Итоги по Поз. 1-2, 6-7, 11, 18, 27-30, 34, 41-43, 47-48, 52-53, 57-58, 62-63, 65-67, 71, 76-79, 85-87, 91, 95-97, 101-102, 106
Итого Поз. 1-2, 6-7, 11, 18, 27-30, 34, 41-43, 47-48, 52-53, 57-58, 62-63, 65-67, 71, 76-79, 85-87, 91, 95-97, 101-102, 106 |  |  | З/пМех 10: 1697629; Осн.З/п 11: 1697629; З/пМех 15: 11393.21 | [7 empty] | Итого Поз. 1-2, 6-7, 11, 18, 27-30, 34, 41-43, 47-48, 52-53, 57-58, 62-63, 65-67, 71, 76-79, 85-87, 91, 95-97, 101-102, 106
Районный коэффициент ПЗ=1,3 |  |  | З/пМех 10: 509289 | [7 empty] | Районный коэффициент ПЗ=1,3
ДВ надбавка ПЗ=1,3 |  |  | З/пМех 10: 509289 | [7 empty] | ДВ надбавка ПЗ=1,3
Всего с учетом коэффициентов к итогам 1-го уровня |  |  | З/пМех 10: 2716207; Осн.З/п 11: 1697629; З/пМех 15: 11393.21 | [7 empty] | Всего с учетом коэффициентов к итогам 1-го уровня
Всего с учетом "Приказ АО "ДГК" №П-ДГК/462 от 06.06.2025 г. Поправочный индекс к БЦ ПЗ=4,2" |  |  | З/пМех 10: 11408069; Осн.З/п 11: 1697629; З/пМех 15: 11393.21 | [7 empty] | Всего с учетом "Приказ АО "ДГК" №П-ДГК/462 от 06.06.2025 г. Поправочный индекс к БЦ ПЗ=4,2"
Итоги по Поз. 25-26, 39-40, 75, 99-100 | [23 empty] | Итоги по Поз. 25-26, 39-40, 75, 99-100
Итого Поз. 25-26, 39-40, 75, 99-100 |  |  | З/пМех 10: 1548622; Эк.Маш 12: 1548622; З/пМех 13: 314997 | [7 empty] | Итого Поз. 25-26, 39-40, 75, 99-100
Итого |  |  | З/пМех 10: 12956691; Осн.З/п 11: 1697629; Эк.Маш 12: 1548622; З/пМех 13: 314997; З/пМех 15: 11393.21 | [7 empty] | Итого
Итого |  |  | З/пМех 10: 12956691; З/пМех 15: 11393.21 | [7 empty] | Итого
Итого |  |  | З/пМех 10: 16693602; З/пМех 15: 11393.21 | [7 empty] | Итого
В том числе: | [23 empty] | В том числе:
Материалы |  |  | З/пМех 10: 3733518 | [7 empty] | Материалы
Машины и механизмы |  |  | З/пМех 10: 1552015 | [7 empty] | Машины и механизмы
ФОТ |  |  | З/пМех 10: 2012626 | [7 empty] | ФОТ
Итого СМР для расчета лимитированных затрат |  |  | З/пМех 10: 3736911 | [7 empty] | Итого СМР для расчета лимитированных затрат
Обработка и размещение строительных отходов (в редакции приказа КГУП "ПЭО" от 20.01.2026 №009) 1922,52 руб/т |  |  | З/пМех 10: 3591 | [7 empty] | Обработка и размещение строительных отходов (в редакции приказа КГУП "ПЭО" от 20.01.2026 №009) 1922,52 руб/т
Итого с прочими затратами (12 956 691) |  |  | З/пМех 10: 16697193 | [7 empty] | Итого с прочими затратами (12 956 691)
ВСЕГО по смете |  |  | З/пМех 10: 16697193; З/пМех 15: 11393.21 | [8 empty] | ВСЕГО по смете