## ЛСР_перемещение_золы_2026 - Вед
Приложение №2 к Техническим требованиям
Ведомость объёмов работ
Выполнение работ по чистке чаши шлакозолоотвалов Чульманской ТЭЦ, пос. Чульман и НГВК, г. Нерюнгри
№ п/п | Наименование работ | Ед. изм. | Кол-во | Ссылки на чертежи | Формула расчёта, расчёт объёмов работ и расхода материалов | Примечание
1 | 2 | 3 | 4 | 6 | 7 | 5
1 | Разработка грунта с перемещением до 10 м бульдозерами мощностью: 243 кВт (330 л.с.), группа грунтов 1 | м3 | 72000
2 | Разработка грунта экскаваторами с погрузкой на автомобили-самосвалы, вместимость ковша 1 (1-1,2) м3, группа грунтов: 1 | м3 | 72000
3 | Перевозка грузов I класса автомобилями-самосвалами грузоподъемностью до 15 т по дорогам с переходным (булыжным, щебеночным, гравийным) дорожным покрытием на расстояние 18 км | 1т груза | 50400
4 | Работа на отвале, группа грунтов: 1 | м3 | 72000
5 | Ремонт и содержание грунтовых землевозных дорог на каждые 0,5 км длины, группа грунтов: 1 | м3 | 72000