## Фрунзе ЦТП Детская больница_про
Приложение №3 к Техническим требованиям
Ведомость объёмов работ
ОКПД2 42.21.22.120 Выполнение работ по капитальному ремонту тепловой сети №01-33 ТК23 - ЦТП «Детская больница» по ул. Фрунзе – ул. Ключевая г. Артем, Приморский край по реализации пилотного проекта по внедрению стеклопластиковой трубы на сетях ПТС, для Приморских тепловых сетей
№ п/п | Наименование работ | Ед. изм. | Кол-во | Примечание
1 | 2 | 3 | 4 | 5
Раздел 1. Демонтаж существующего благоустройства РП3930-59-24АС.С спецификация лист 3 | [5 empty] | Раздел 1. Демонтаж существующего благоустройства РП3930-59-24АС.С спецификация лист 3
1 | Валка деревьев с разделкой древесины на корню, твердолиственных пород диаметром: до 0,5 м (д.300 - 2 шт) | шт | 2 |  | 1
2 | Корчевка пней твердых пород вручную с засыпкой ям от корчевки в городских условиях, диаметр пня: до 35 см | шт | 2 |  | 1
3 | Погрузка в автотранспортное средство: лес круглый | 1т груза | 0.75 | (0,208*0,7*1,43)*1,8*2 | 1
4 | Перевозка грузов I класса автомобилями бортовыми грузоподъемностью до 20 т по дорогам с усовершенствованным (асфальтобетонным, цементобетонным, железобетонным, обработанным органическим вяжущим) дорожным покрытием на расстояние 54 км | 1т груза | 0.75 |  | 1
5 | Разгрузка с автотранспортного средства: лес круглый | 1т груза | 0.75 |  | 1
6 | Разборка бортовых камней: на бетонном основании (тротуарных 60, дорожных 121) | м | 181 | (((60+121)*1) / 100)*100 | 1
7 | Погрузка в автотранспортное средство: изделия из сборного железобетона, бетона, керамзитобетона массой до 3 тонн | 1т груза | 14.5 | (60*40+121*100)/1000 | 1
8 | Перевозка грузов I класса автомобилями бортовыми грузоподъемностью до 20 т по дорогам с усовершенствованным (асфальтобетонным, цементобетонным, железобетонным, обработанным органическим вяжущим) дорожным покрытием на расстояние 54 км | 1т груза | 14.5 |  | 1
9 | Разгрузка с автотранспортного средства: изделия из сборного железобетона, бетона, керамзитобетона массой до 3 тонн | 1т груза | 14.5 |  | 1
10 | Разборка покрытий и оснований: асфальтобетонных | м3 | 4 | ((311*0,11+145*0,04) / 100 * 0,1)*100 | 1
11 | Разборка покрытий и оснований: цементно-бетонных (асфальтобетонных) | м3 | 36 | ((311*0,11+145*0,04) / 100 * 0,9)*100 | 1
12 | Погрузка в автотранспортное средство: мусор строительный с погрузкой вручную | 1т груза | 8.002 | ((311*0,11+145*0,04)*2) * 0,1 | 1
13 | Погрузка в автотранспортное средство: мусор строительный с погрузкой экскаваторами емкостью ковша до 0,5 м3 | 1т груза | 72.018 | ((311*0,11+145*0,04)*2) * 0,9 | 1
14 | Перевозка грузов I класса автомобилями-самосвалами грузоподъемностью до 15 т по дорогам с усовершенствованным (асфальтобетонным, цементобетонным, железобетонным, обработанным органическим вяжущим) дорожным покрытием на расстояние 54 км | 1т груза | 80.02 | 8,002+72,018 | 1
Раздел 2. Восстановление благоустройства, РП3930-59-24АС.С спецификация лист 3 | [5 empty] | Раздел 2. Восстановление благоустройства, РП3930-59-24АС.С спецификация лист 3
15 | Устройство оснований толщиной 15 см из щебня при укатке каменных материалов с пределом прочности на сжатие свыше 68,6 до 98,1 МПа (свыше 700 до 1000 кгс/см2): однослойных | м2 | 456 | ((311+145) / 1000)*1000 1.Щебень из плотных горных пород для строительных работ М 800, фракция 40-80(70) мм - 86,18 м3 2.Щебень из плотных горных пород для строительных работ М 800, фракция 10-20 мм - 6,84 м3 | 1
16 | Устройство покрытия из горячих асфальтобетонных смесей асфальтоукладчиками: третьего типоразмера, ширина укладки до 6 м, толщина слоя 6 см (дорога, нижний слой) | м2 | 311 | (311 / 1000)*1000 1.Битум нефтяной дорожный БНД 100/130 - 0,2177 т 2.Смеси асфальтобетонные А 32 НН на БНД - 45,978 т | 1
17 | Устройство покрытия из горячих асфальтобетонных смесей асфальтоукладчиками: третьего типоразмера, ширина укладки до 6 м, толщина слоя 5 см (дорога, верхний слой) | м2 | 311 | (311 / 1000)*1000 1.Битум нефтяной дорожный БНД 100/130 - 0,2177 т 2.Смеси асфальтобетонные А 16 ВН на БНД - 38,536 т | 1
18 | Устройство асфальтобетонных покрытий дорожек и тротуаров однослойных из литой мелкозернистой асфальтобетонной смеси толщиной 3 см | м2 | 145 | (145 / 100)*100 Смеси асфальтобетонные А 16 ВЛ на БНД - 13,862 т | 1
19 | Установка бортовых камней бетонных: при других видах покрытий (дорожные) | м | 121 | (121 / 100)*100 1.Смеси бетонные тяжелого бетона (БСТ) на щебне из гравия, класс В15, F(1)100, W4 - 7,14 м3 2.Камни бортовые бетонные марки БР, БВ, бетон В22,5 (М300) (БР 100-20-8 Т (У), Бордюры дорожные БР 100-30-15 Д (У)) - 5,2 м3 | 1
20 | Установка бортовых камней бетонных: при других видах покрытий (тротуарные) | м | 60 | (60 / 100)*100 1.Раствор готовый кладочный, цементный, М100 (Прил.27.3 п.3.8 Устройство бортовых камней сечением 100х200 мм: при других видах покрытий МАТ=0,33 к расх.) - 0,04 м3 2.Смеси бетонные тяжелого бетона (БСТ) на щебне из гравия, класс В15, F(1)100, W4 (Прил.27.3 п.3.8 Устройство бортовых камней сечением 100х200 мм: при других видах покрытий МАТ=0,86 к расх.) - 3,54 м3 3.Камни бортовые бетонные марки БР, БВ, бетон В22,5 (М300) (БР 100-20-8 Т (У), Бордюры дорожные БР 100-30-15 Д (У)) - 0,96 м3 | 1
21 | Подготовка почвы для устройства партерного и обыкновенного газона с внесением растительной земли слоем 15 см: вручную | м2 | 30 | (30 / 100)*100 Земля растительная - 4,5 м3 | 1
22 | Посев газонов партерных, мавританских и обыкновенных вручную | м2 | 30 | (30 / 100)*100 Семена газонных трав (смесь Городская) - 0,6 кг | 1
Раздел 3. Земляные работы, РП3930-59-24АС.С спецификация лист 3 | [5 empty] | Раздел 3. Земляные работы, РП3930-59-24АС.С спецификация лист 3
23 | Разработка грунта экскаваторами с погрузкой на автомобили-самосвалы, вместимость ковша 0,25 м3, группа грунтов: 3 | м3 | 372 | ((389-17) / 1000)*1000 | 1
24 | Разработка грунта вручную в траншеях глубиной до 2 м без креплений с откосами, группа грунтов: 3 (доработка до плиты) | м3 | 17 | ((0,1*2,7*52*1,2) / 100)*100 | 1
25 | Разработка грунта экскаваторами с погрузкой на автомобили-самосвалы, вместимость ковша 0,25 м3, группа грунтов: 2 (погрузка раннее разработанного грунта вручную) | м3 | 17 | (17 / 1000)*1000 | 1
26 | Перевозка грузов I класса автомобилями-самосвалами грузоподъемностью до 15 т по дорогам с усовершенствованным (асфальтобетонным, цементобетонным, железобетонным, обработанным органическим вяжущим) дорожным покрытием на расстояние 54 км | 1т груза | 758.55 | 389*1,95 | 1
27 | Работа на отвале, группа грунтов: 2-3 | м3 | 389 | (389 / 1000)*1000 | 1
28 | Засыпка вручную траншей, пазух котлованов и ям, группа грунтов: 3 | м3 | 83 | ((276*0,3) / 100)*100 Щебень из плотных горных пород для строительных работ М 800, фракция 40-80(70) мм - 83 м3 | 1
29 | Засыпка траншей и котлованов с перемещением грунта до 5 м бульдозерами мощностью: 59 кВт (80 л.с.), группа грунтов 3 | м3 | 193 | ((276-83) / 1000)*1000 Щебень из плотных горных пород для строительных работ М 800, фракция 40-80(70) мм - 193 м3 | 1
30 | Уплотнение грунта пневматическими трамбовками, группа грунтов: 1-2 | м3 | 193 | (193 / 100)*100 | 1
Раздел 4. Демонтажные работы, РП3930-59-24АС.С спецификация лист 3 | [5 empty] | Раздел 4. Демонтажные работы, РП3930-59-24АС.С спецификация лист 3
Канал | [6 empty] | Канал
31 | Демонтаж на растворе из сухой смеси мелких конструкций (подоконников, сливов, парапетов и др.) массой: до 0,5 т (ОП-2) | шт | 60 | (60 / 100)*100 (571/пр_2022_п.83_т.2_стр.1_стб.3 Демонтаж (разборка) сборных бетонных и железобетонных строительных конструкций ОЗП=0,8; ЭМ=0,8 к расх.; ЗПМ=0,8; МАТ=0 к расх.; ТЗ=0,8; ТЗМ=0,8) | 1
32 | Погрузка в автотранспортное средство: изделия из сборного железобетона, бетона, керамзитобетона массой до 3 тонн | 1т груза | 44.98 | (52*850+60*13)/1000 | 1
33 | Перевозка грузов I класса автомобилями бортовыми грузоподъемностью до 20 т по дорогам с усовершенствованным (асфальтобетонным, цементобетонным, железобетонным, обработанным органическим вяжущим) дорожным покрытием на расстояние 54 км | 1т груза | 44.98 |  | 1
34 | Разгрузка с автотранспортного средства: изделия из сборного железобетона, бетона, керамзитобетона массой до 3 тонн | 1т груза | 44.98 |  | 1
35 | Разборка: бетонных фундаментов (бетон торцов канала) | м3 | 0.9 |  | 1
36 | Очистка непроходных каналов: от сухого ила и грязи при снятых трубах, глубина очистки более 2 м | м3 | 7.1 |  | 1
37 | Погрузка в автотранспортное средство: мусор строительный с погрузкой вручную | 1т груза | 0.747 | ((0,9*2,4+7,1*1,8)) * 0,05 | 1
38 | Погрузка в автотранспортное средство: мусор строительный с погрузкой экскаваторами емкостью ковша до 0,5 м3 | 1т груза | 14.193 | ((0,9*2,4+7,1*1,8)) * 0,95 | 1
39 | Перевозка грузов I класса автомобилями-самосвалами грузоподъемностью до 15 т по дорогам с усовершенствованным (асфальтобетонным, цементобетонным, железобетонным, обработанным органическим вяжущим) дорожным покрытием на расстояние 54 км | 1т груза | 14.94 | 0,747+14,193 | 1
40 | Разборка тепловой изоляции: из ваты минеральной | м2 | 196.2 | (196,2 / 100)*100 | 1
41 | Погрузка в автотранспортное средство: мусор строительный с погрузкой вручную | 1т груза | 9.2 |  | 1
42 | Перевозка грузов I класса автомобилями-самосвалами грузоподъемностью до 15 т по дорогам с усовершенствованным (асфальтобетонным, цементобетонным, железобетонным, обработанным органическим вяжущим) дорожным покрытием на расстояние 54 км | 1т груза | 9.2 |  | 1
43 | Демонтаж трубопроводов в непроходных каналах краном диаметром труб: до 150 мм | м | 280 | (280 / 100)*100 | 1
44 | Погрузка в автотранспортное средство: трубы металлические (погрузка и разгрузка с применением автомобильных кранов) | 1т груза | 4.8 |  | 1
45 | Перевозка грузов I класса автомобилями бортовыми грузоподъемностью до 20 т по дорогам с усовершенствованным (асфальтобетонным, цементобетонным, железобетонным, обработанным органическим вяжущим) дорожным покрытием на расстояние 18 км (на базу "Заказчика") | 1т груза | 4.8 |  | 1
46 | Разгрузка с автотранспортного средства: трубы металлические (погрузка и разгрузка с применением автомобильных кранов) | 1т груза | 4.8 |  | 1
Камера ТК№23, РП 3930-59-24ТС лист 3 | [6 empty] | Камера ТК№23, РП 3930-59-24ТС лист 3
47 | Разборка: железобетонных фундаментов | м3 | 0.1 |  | 1
48 | Очистка непроходных каналов: от сухого ила и грязи при снятых трубах, глубина очистки более 2 м | м3 | 2 |  | 1
49 | Погрузка в автотранспортное средство: мусор строительный с погрузкой вручную | 1т груза | 3.85 | (0,1*2,5+2*1,8) | 1
50 | Перевозка грузов I класса автомобилями-самосвалами грузоподъемностью до 15 т по дорогам с усовершенствованным (асфальтобетонным, цементобетонным, железобетонным, обработанным органическим вяжущим) дорожным покрытием на расстояние 54 км | 1т груза | 3.85 |  | 1
Неподвижные опоры, РП 3930-59-24АС лист 4 | [6 empty] | Неподвижные опоры, РП 3930-59-24АС лист 4
51 | Разборка: железобетонных фундаментов | м3 | 0.3 | 0,1*3 | 1
52 | Погрузка в автотранспортное средство: мусор строительный с погрузкой вручную | 1т груза | 0.75 | 0,1*2,5*3 | 1
53 | Перевозка грузов I класса автомобилями-самосвалами грузоподъемностью до 15 т по дорогам с усовершенствованным (асфальтобетонным, цементобетонным, железобетонным, обработанным органическим вяжущим) дорожным покрытием на расстояние 54 км | 1т груза | 0.75 |  | 1
54 | Демонтаж плит перекрытий каналов площадью: до 1 м2 | шт | 1 | (1 / 100)*100 (571/пр_2022_п.83_т.2_стр.1_стб.3 Демонтаж (разборка) сборных бетонных и железобетонных строительных конструкций ОЗП=0,8; ЭМ=0,8 к расх.; ЗПМ=0,8; МАТ=0 к расх.; ТЗ=0,8; ТЗМ=0,8) | 1
55 | Погрузка в автотранспортное средство: изделия из сборного железобетона, бетона, керамзитобетона массой до 3 тонн | 1т груза | 0.85 | (1*850)/1000 | 1
56 | Перевозка грузов I класса автомобилями бортовыми грузоподъемностью до 20 т по дорогам с усовершенствованным (асфальтобетонным, цементобетонным, железобетонным, обработанным органическим вяжущим) дорожным покрытием на расстояние 54 км | 1т груза | 0.85 |  | 1
57 | Разгрузка с автотранспортного средства: изделия из сборного железобетона, бетона, керамзитобетона массой до 3 тонн | 1т груза | 0.85 |  | 1
Раздел 5. Железобетонные конструкции | [5 empty] | Раздел 5. Железобетонные конструкции
Конструкция канала, РП3930-59-24АС.С спецификация лист 2, 3 | [6 empty] | Конструкция канала, РП3930-59-24АС.С спецификация лист 2, 3
58 | Устройство основания под трубопроводы: щебеночного (под лотки) | м3 | 1.6 | (1,6 / 10)*10 Щебень из плотных горных пород для строительных работ М 600, фракция 20-40 мм - 2 м3 | 1
59 | Устройство непроходных каналов: одноячейковых, перекрываемых или опирающихся на плиту | м3 | 21 | ((4*0,48+56*0,34+6*0,005) / 100)*100 1.Раствор готовый кладочный, цементный, М100 - 0,48 м3 2.Лотки железобетонные, объем до 2,9 м3, бетон В25, расход арматуры от 100 до 150 кг/м3 Лоток Л7-8-27 (серия 3.006.1-2.87) ГОСТ 13015-2012 - 1,92 м3 3.Плиты перекрытия лотков и каналов железобетонные, объем до 1 м3, бетон В25, расход арматуры от 50 до 100 кг/м3 Плита П8-15-27 - 19,04 м3 4.Подушки опорные железобетонные, объем от 0,003 до 0,006 м3, бетон В15, расход арматуры от 150 до 200 кг/м3 Опорные подушки ОП-2 - 0,03 м3 5.Мастика битумно-полимерная гидроизоляционная, кровельная, для строительных конструкций и устройства (ремонта) кровли, холодная, готовая к применению, диапазон температур от -20 до +40 °C, прочность сцепления с металлом/бетоном не менее 0,9/0,6 МПа, расход для гидроизоляции/устройства кровли 2,5-3,5/3,8-5,7 кг/м2 при толщине слоя покрытия 2 мм - 11,92 кг 6.Грунтовка (праймер) однокомпонентная полиуретановая низковязкая адгезионная для битумных поверхностей, расход 0,05-0,15 кг/м2 - 66,6 кг | 1
60 | Устройство бетонных фундаментов общего назначения объемом: до 5 м3 (торцы канала, толщ 300 мм) | м3 | 0.2 | (0.2 / 100)*100 1.Смеси бетонные тяжелого бетона (БСТ) на щебне из гравия, класс В15, F(1)100, W4 - 0,2 м3 2.Щиты настила, толщина 25 мм - 0,099 м2 | 1
61 | Устройство горизонтальной изоляции: методом наплавления | м2 | 222 | (222 / 100)*100 Материал рулонный битумно-полимерный кровельный и гидроизоляционный ЭПП, наплавляемый, основа полиэстер, продольная/поперечная нагрузка на разрыв не менее 800/600 Н, гибкость не выше -25 °C, теплостойкость не ниже 100 °C, масса 5,0 кг/м2, толщина 4,0 мм - 510,6 м2 ( 2 слоя ПЗ=2 (ОЗП=2; ЭМ=2 к расх.; ЗПМ=2; МАТ=2 к расх.; ТЗ=2; ТЗМ=2)) | 1
62 | Засыпка вручную траншей, пазух котлованов и ям, группа грунтов: 1 | м3 | 33.2 | (33,2 / 100)*100 Песок природный для строительных работ I класс, средний - 33,2 м3 | 1
Смотровой колодец УТ-1, РП3930-59-24АС.С спецификация лист 3 | [6 empty] | Смотровой колодец УТ-1, РП3930-59-24АС.С спецификация лист 3
63 | Разборка: железобетонных фундаментов | м3 | 0.1 |  | 1
64 | Погрузка в автотранспортное средство: мусор строительный с погрузкой вручную | 1т груза | 0.25 | 0,1*2,5 | 1
65 | Перевозка грузов I класса автомобилями-самосвалами грузоподъемностью до 15 т по дорогам с усовершенствованным (асфальтобетонным, цементобетонным, железобетонным, обработанным органическим вяжущим) дорожным покрытием на расстояние 54 км | 1т груза | 0.25 |  | 1
66 | Устройство основания под фундаменты: щебеночного | м3 | 0.4 | Щебень из плотных горных пород для строительных работ М 600, фракция 20-40 мм - 0,46 м3 | 1
67 | Устройство круглых сборных железобетонных канализационных колодцев диаметром: 1 м в сухих грунтах | м3 | 1.47 | ((0,02*1+0,27*1+0,38*1+0,4*2) / 10)*10 1. Смеси бетонные тяжелого бетона (БСТ) на щебне из гравия, класс В15, F(1)100, W4 - 0,6 м3 2.Люк чугунный круглый тяжелый, номинальная нагрузка 250 кН, диаметр лаза 600 мм - 1 шт 3.Кольца опорные железобетонные под люк колодца, объем до 0,05 м3, бетон В15 (КО-6, V=0,02 м3) - 0,02 м3 4.Плиты перекрытий железобетонные для смотровых колодцев водопроводных и канализационных сетей, объем до 0,6 м3, бетон В15, расход арматуры от 100 до 150 кг/м3 (1 ПП 15-2, V=0,27 м3) - 0,27 м3 5.Плиты днища железобетонные, объем до 0,5 м3, бетон В15, расход арматуры от 50 до 100 кг/м3 (ПН15, V=0,38 м3) - 0,38 м3 6.Кольца стеновые смотровых колодцев железобетонные, объем до 0,9 м3, бетон В15, расход арматуры до 50 кг/м3 (КС-15-9, V=0,40 м3) - 0,8 м3 | 1
68 | Устройство бетонных фундаментов общего назначения объемом: до 5 м3 (заделки толщ. 200 мм) | м3 | 0.1 | (0.1 / 100)*100 1. Смеси бетонные тяжелого бетона (БСТ) на щебне из гравия, класс В15, F(1)100, W4 - 0,1 м3 2. Щиты настила, толщина 25 мм - 0,05 м2 | 1
69 | Гидроизоляция боковая обмазочная битумная в 2 слоя по выровненной поверхности бутовой кладки, кирпичу, бетону | м2 | 15 | (15 / 100)*100 1. Мастика битумно-полимерная гидроизоляционная, кровельная, для строительных конструкций и устройства (ремонта) кровли, холодная, готовая к применению, диапазон температур от -20 до +40 °C, прочность сцепления с металлом/бетоном не менее 0,9/0,6 МПа, расход для гидроизоляции/устройства кровли 2,5-3,5/3,8-5,7 кг/м2 при толщине слоя покрытия 2 мм - 6 кг 2. Грунтовка (праймер) однокомпонентная полиуретановая низковязкая адгезионная для битумных поверхностей, расход 0,05-0,15 кг/м2 - 2,25 кг | 1
Дренажный колодец КД-1, РП3930-59-24ТС.С лист 3 | [6 empty] | Дренажный колодец КД-1, РП3930-59-24ТС.С лист 3
70 | Устройство основания под фундаменты: щебеночного | м3 | 1.62 | Щебень из плотных горных пород для строительных работ М 600, фракция 20-40 мм - 1,86 м3 | 1
71 | Устройство круглых сборных железобетонных канализационных колодцев диаметром: 1 м в сухих грунтах | м3 | 0.76 | ((0,02*1+0,1*1+0,16*4) / 10)*10 1.Смеси бетонные тяжелого бетона (БСТ) на щебне из гравия, класс В15, F(1)100, W4 - 0,31 м3 2.Люк чугунный круглый тяжелый, номинальная нагрузка 250 кН, диаметр лаза 600 мм - 1 шт 3.Кольца опорные железобетонные под люк колодца, объем до 0,05 м3, бетон В15 (КО-6, V=0,02 м3) - 0,02 м3 4.Плиты перекрытий железобетонные для смотровых колодцев водопроводных и канализационных сетей, объем до 0,6 м3, бетон В15, расход арматуры от 100 до 150 кг/м3 (1 ПП 10-2, V=0,1 м3) - 0,1 м3 5.Кольца стеновые смотровых колодцев железобетонные, объем до 0,9 м3, бетон В15, расход арматуры до 50 кг/м3 (КС-10-6, V=0,16 м3) - 0,64 м3 | 1
72 | Сборка с помощью лебедок ручных (с установкой и снятием их в процессе работы) или вручную (мелких деталей): листовые конструкции массой до 0,5 т (бачки, течки, воронки, желоба, лотки и пр.) (изготовление опор для трубопроводов) | т | 0.0072 | (1,5*4,81)/1000 Уголок стальной горячекатаный равнополочный, марки стали Ст3сп, Ст3пс, ширина полок 63-100 мм, толщина полки 4-16 мм - 0,0072 т | 1
73 | Монтаж опорных конструкций для крепления трубопроводов внутри зданий и сооружений массой: до 0,1 т | т | 0.0072 |  | 1
74 | Гидроизоляция боковая обмазочная битумная в 2 слоя по выровненной поверхности бутовой кладки, кирпичу, бетону | м2 | 9 | (9 / 100)*100 1.Мастика битумно-полимерная гидроизоляционная, кровельная, для строительных конструкций и устройства (ремонта) кровли, холодная, готовая к применению, диапазон температур от -20 до +40 °C, прочность сцепления с металлом/бетоном не менее 0,9/0,6 МПа, расход для гидроизоляции/устройства кровли 2,5-3,5/3,8-5,7 кг/м2 при толщине слоя покрытия 2 мм - 3,6 кг 2.Грунтовка (праймер) однокомпонентная полиуретановая низковязкая адгезионная для битумных поверхностей, расход 0,05-0,15 кг/м2 - 1,35 кг | 1
Неподвижные опоры Н1 и Н2, РП 3930-59-24АС лист 4 | [6 empty] | Неподвижные опоры Н1 и Н2, РП 3930-59-24АС лист 4
75 | Устройство плит перекрытий каналов площадью: до 1 м2 | шт | 1 | (1 / 100)*100 Плиты перекрытия лотков и каналов железобетонные, объем до 1 м3, бетон В25, расход арматуры от 50 до 100 кг/м3 Плита П8-15-27 - 0,34 м3 | 1
76 | Устройство бетонных фундаментов общего назначения объемом: до 5 м3 | м3 | 0.8 | (0.4 / 100 * 2)*100 1.Смеси бетонные тяжелого бетона (БСТ) на щебне из гравия, класс В15, F(1)100, W4 - 0,82 м3 2.Щиты настила, толщина 25 мм - 0,4 м2 | 1
77 | Монтаж опорных конструкций для крепления трубопроводов внутри зданий и сооружений массой: до 0,1 т | т | 0.104 | ((2*20,9+4*2,5)/1000) * 2 Швеллеры стальные горячекатаные, марки стали 09Г2С, 12Г2С, № 12У-24У, № 12П-24П (№14, L=1700, L=200) - 0,104 т | 1
78 | Гидроизоляция боковая обмазочная битумная в 2 слоя по выровненной поверхности бутовой кладки, кирпичу, бетону | м2 | 2 | (2 / 100)*100 1.Мастика битумно-полимерная гидроизоляционная, кровельная, для строительных конструкций и устройства (ремонта) кровли, холодная, готовая к применению, диапазон температур от -20 до +40 °C, прочность сцепления с металлом/бетоном не менее 0,9/0,6 МПа, расход для гидроизоляции/устройства кровли 2,5-3,5/3,8-5,7 кг/м2 при толщине слоя покрытия 2 мм - 0,8 кг 2.Грунтовка (праймер) однокомпонентная полиуретановая низковязкая адгезионная для битумных поверхностей, расход 0,05-0,15 кг/м2 - 0,3 кг | 1
79 | Окраска металлических огрунтованных поверхностей: краской БТ-177 серебристой | м2 | 2.8 | ((1,4*2) / 100)*100 Гидроизоляционный материал HL-1 - 1,4 кг (ОП п.1.13.7 При нанесении лакокрасочных материалов ручным способом ОЗП=1,1; ТЗ=1,1) ( в 2 слоя ОЗП=2; ЭМ=2 к расх.; ЗПМ=2; МАТ=2 к расх.; ТЗ=2; ТЗМ=2) | 1
Раздел 6. Трубопроводы, изоляция, арматура, присоединения, рентгенографический контроль РП3930-59-24ТС.АС.С спецификация лист 1 | [5 empty] | Раздел 6. Трубопроводы, изоляция, арматура, присоединения, рентгенографический контроль РП3930-59-24ТС.АС.С спецификация лист 1
Трубопроводы, арматура, присоединения | [6 empty] | Трубопроводы, арматура, присоединения
80 | Бесканальная прокладка в траншее стеклопластиковых труб в изоляции из пенополиуретана (ППУ), диаметром: 150 мм | м | 282 | (282 / 100)*100 1. Труба GRE 1,6-130С-150 ТВ/TS, L=9,0 м в ППУ изоляции с ПЭ оболочкой Ду 250 - 282 м 2. Бурт GRE 1,6-130С-150 ТВ - 4 шт 3. Опора хомутовая Ду273, ТС-626.00.000-042 Серия 5.903-13, выпуск 8-95 - 100 шт 4.Фланец стальной плоский приварной с соединительным выступом, марка стали 20, номинальное давление 1,6 МПа, номинальный диаметр 150 мм - 4 шт | 1
81 | Добавлять на 1 стык, диаметр трубопровода: 150 мм | стыков | 30 | (30 / 100)*100 | 1
82 | Изоляция стыков стеклопластиковых труб, изолированных пенополиуретаном (ППУ), неразъемными муфтами методом заливки, диаметром: 150 мм | стыков | 30 | (30 / 100)*100 1.КЗС трубы 159-250-ППУ-ПЭ - 30 шт 2.Пластина техническая 1Н-1-ТМКЩ-С-З - 45 кг 3.Клей для стыков, упаковка 250 гр. - 10 шт | 1
83 | Сверление вертикальных отверстий в бетонных конструкциях полов перфоратором глубиной 200 мм диаметром: до 20 мм (глубиной 50 мм) | отверстий | 100 | (100 / 100)*100 Сверла спиральные с цилиндрическим хвостовиком из быстрорежущей стали Р6М5, класс точности А1, длина 133 мм, диаметр 10 мм - 2 шт | 1
84 | Установка анкерных болтов: в готовые гнезда с заделкой длиной до 1 м | т | 0.009 | (100*(1*1/11))/1000 Болты анкерные с гайкой стальные фрикционные расклинивающиеся, с наружной резьбой М10, диаметр 12 мм, длина 100 мм Анкер 12х100 (11 анкеров в 1 кг) - 100 шт | 1
85 | Прокладка стальных трубопроводов в непроходном канале при номинальном давлении 1,6 МПа, температуре 150°С, диаметр труб: 150 мм | км | 0.022 | (21,3+2*2*0,225)/1000 1.Опора для трубопроводов неподвижная стальная из горячекатаных профилей - 0,0528 т 2.Опора подвижная приварная, тип 2, для стальных трубопроводов Ду от 50 до 1600 мм, с изоляцией, высота опоры 100 мм, диаметр условного прохода 150 мм - 6 шт 3.Трубы стальные бесшовные горячедеформированные со снятой фаской из стали марок 10, 20, 35, наружный диаметр 159 мм, толщина стенки 4,5 мм - 21,3 м 4.Отвод 90° с радиусом кривизны R=1,5 Ду на давление до 16 МПа, номинальный диаметр 150 мм, наружный диаметр 159 мм, толщина стенки 6 мм - 2 шт | 1
86 | Установка задвижек или клапанов стальных для горячей воды и пара диаметром: 150 мм | компл | 2 | (2 / 10)*10 1.Кран шаровый LD КШЦФ Energy из стали 09Г2С Ду 150 Ру 2,5 МПа полнопрохлдной - 2 шт 2.Прокладки из паронита ПМБ, толщина 2 мм, диаметр 150 мм - 4 шт 3.Фланец стальной плоский приварной с соединительным выступом, марка стали 20, номинальное давление 1,6 МПа, номинальный диаметр 150 мм - 2 шт | 1
87 | Установка фланцевых соединений на стальных трубопроводах диаметром: 150 мм | соединение | 2 | 1.Прокладки из паронита ПМБ, толщина 2 мм, диаметр 150 мм - 2 шт 2.Фланец стальной плоский приварной с соединительным выступом, марка стали 20, номинальное давление 1,6 МПа, номинальный диаметр 150 мм - 2 шт | 1
88 | Установка фасонных частей стальных сварным соединением с трубопроводом отводы, колена, патрубки и переходы диаметром: свыше 150 до 200 мм | шт | 2 | (2 / 10)*10 Переход концентрический бесшовный приварной, номинальное давление 16 МПа, наружный диаметр и толщина стенки 219х6-159х4,5 мм - 2 шт | 1
89 | Врезка в существующие сети из стальных труб стальных штуцеров (патрубков) диаметром: 50 мм (врезка штуцеров в сущ. 108 трубу) | шт | 2 | Трубы стальные бесшовные холоднодеформированные из стали марок 10, 20, 35, 45, наружный диаметр 38 мм, толщина стенки 4,0 мм (штуцер-труба на дренаж) - 0,2 м | 1
90 | Установка задвижек или клапанов стальных для горячей воды и пара диаметром: 50 мм (дренаж) | компл | 2 | (2 / 10)*10 1.Вентиль запорный проходной, фланцевый 15с22нж Ду32 Ру 40, t - 425 C. Вода, пар, неагр. ср. - 2 шт 2.Прокладки из паронита ПМБ, толщина 2 мм, диаметр 32 мм - 4 шт 3.Фланец стальной плоский приварной с соединительным выступом, марка стали 20, номинальное давление 1,6 МПа, номинальный диаметр 32 мм - 8 шт | 1
91 | Прокладка стальных трубопроводов в непроходном канале при номинальном давлении 1,6 МПа, температуре 150°С, диаметр труб: 50 мм (дренаж) | км | 0.013884 | (13,5+4*2*0,048)/1000 1.Трубы стальные бесшовные холоднодеформированные из стали марок 10, 20, 35, 45, наружный диаметр 38 мм, толщина стенки 3,0 мм - 13,5 м 2.Отвод 90 градусов 38х4 ст.20 - 4 шт 3.Прокладки из паронита ПМБ, толщина 2 мм, диаметр 32 мм - 4 шт 4.Фланец стальной плоский приварной с соединительным выступом, марка стали 20, номинальное давление 1,6 МПа, номинальный диаметр 32 мм - 4 шт | 1
92 | Укладка стальных водопроводных труб с гидравлическим испытанием диаметром: 200 мм (дренаж со дна камеры) | км | 0.0017 | (1,7)/1000 Трубы стальные бесшовные горячедеформированные со снятой фаской из стали марок 10, 20, 35, наружный диаметр 219 мм, толщина стенки 6 мм - 1,7 м | 1
93 | Установка задвижек или клапанов обратных стальных диаметром: 200 мм | шт | 1 | Обратный КЛАПАН типа ЗАХЛОПКА Альбом А-397-80 Ду200 - 1 шт | 1
Установка и демонтаж временных задвижек на заглушках | [6 empty] | Установка и демонтаж временных задвижек на заглушках
94 | Врезка в существующие сети из стальных труб стальных штуцеров (патрубков) диаметром: 50 мм (врезка штуцеров на заглушку) | шт | 2 | Трубы стальные бесшовные горячедеформированные со снятой фаской из стали марок 10, 20, 35, наружный диаметр 57 мм, толщина стенки 5 мм - 0,2 м | 1
95 | Установка задвижек или клапанов стальных для горячей воды и пара диаметром: 50 мм | компл | 2 | (2 / 10)*10 Задвижка стальная клиновая с выдвижным шпинделем 30с64нж Ду50 Ру 25, t - 300 С (вода, пар, нефть) ( пятикратная оборачиваемость ПЗ=0,2 (ОЗП=0,2; ЭМ=0,2 к расх.; ЗПМ=0,2; МАТ=0,2 к расх.; ТЗ=0,2; ТЗМ=0,2)) - 2 шт | 1
96 | Установка фасонных частей стальных сварным соединением с трубопроводом отводы, колена, патрубки и переходы диаметром: свыше 100 до 150 мм | шт | 4 | (4 / 10)*10 Заглушка эллиптическая, сталь марки 20, номинальное давление 10 МПа, номинальный диаметр 150 мм, наружный диаметр 159 мм, толщина стенки 4,5 мм пятикратная оборачиваемость ( пятикратная оборачиваемость ПЗ=0,2 (ОЗП=0,2; ЭМ=0,2 к расх.; ЗПМ=0,2; МАТ=0,2 к расх.; ТЗ=0,2; ТЗМ=0,2)) - 4 шт | 1
97 | Демонтаж задвижек или клапанов стальных для горячей воды и пара диаметром: 50 мм | компл | 2 | (2 / 10)*10 (571/пр_2022_п.83_т.2_стр.5_стб.3 Демонтаж (разборка) сетей инженерно-технического обеспечения ОЗП=0,6; ЭМ=0,6 к расх.; ЗПМ=0,6; МАТ=0 к расх.; ТЗ=0,6; ТЗМ=0,6) | 1
98 | Демонтаж фасонных частей стальных сварным соединением с трубопроводом отводы, колена, патрубки и переходы диаметром: свыше 100 до 150 мм | шт | 4 | (4 / 10)*10 (571/пр_2022_п.83_т.2_стр.5_стб.3 Демонтаж (разборка) сетей инженерно-технического обеспечения ОЗП=0,6; ЭМ=0,6 к расх.; ЗПМ=0,6; МАТ=0 к расх.; ТЗ=0,6; ТЗМ=0,6) | 1
АКЗ, изоляция, спецификация лист 1 | [6 empty] | АКЗ, изоляция, спецификация лист 1
99 | Очистка поверхности металлоконструкций средствами малой механизации: на монтажной площадке | м2 | 14.65 | Щетка чашеобразная из стальной проволоки для УШМ, диаметр 65 мм - 1 шт | 1
100 | Обезжиривание поверхностей аппаратов и трубопроводов диаметром до 500 мм: уайт-спиритом | м2 | 14.65 | (14,65 / 100)*100 | 1
101 | Окраска металлических огрунтованных поверхностей: Макстикой "Вектор 1025" | м2 | 14.65 | (14,65 / 100)*100 Макстика "Вектор 1025" красно-коричневая - 0,4395 кг (в 2 слоя ОЗП=2; ЭМ=2 к расх.; ЗПМ=2; МАТ=2 к расх.; ТЗ=2; ТЗМ=2) (ОП п.1.13.7 При нанесении лакокрасочных материалов ручным способом ОЗП=1,1; ТЗ=1,1) | 1
102 | Окраска металлических огрунтованных поверхностей: Макстикой "Вектор 1214" | м2 | 14.65 | (14,65 / 100)*100 Макстика "Вектор 1214" чёрная - 0,4395 кг (ОП п.1.13.7 При нанесении лакокрасочных материалов ручным способом ОЗП=1,1; ТЗ=1,1) | 1
103 | Изоляция трубопроводов: матами минераловатными прошивными безобкладочными и в обкладках, изделиями минераловатными с гофрированной структурой | м3 | 1 | Маты прошивные теплоизоляционные из минеральной ваты на основе базальтовых пород с покрытием металлической сеткой и прошивкой проволокой из нержавеющей стали, группа горючести НГ, плотность 105 кг/м3, теплопроводность при 50/500 °C не более 0,039/0,132 Вт/(м*К), максимальная температура применения +660 °C, толщина 60 мм - 1,03 м3 | 1
104 | Установка пароизоляционного слоя из: пленки полиэтиленовой (без стекловолокнистых материалов) | м2 | 21.2 | (21,2 / 100)*100 Стеклопластик РСТ-280Л (100см) - 24,38 м | 1
105 | Контроль качества сварных соединений труб ультразвуковым методом на трассе, условный диаметр: 150 мм | стык | 8 |  | 1
В расценках по прокладке трубопроводов в непроходном канале исключить механизмы предоставляемые "Заказчиком" (агрегаты наполнительно-опрессовочные, компрессоры передвижные), а так же ресурсы (вода). Учесть следующие затраты: 1. Непредвиденные затраты - 1% 2. Командировочные затраты 279 430,00 руб. 3. Захоронение отходов строительства IV класс (КГУП "ПЭО" Выписка из Приказа №297 от 01.02.2025 г.) 3438,00 руб/т (80,2+9,2)*3438,00 4. Захоронение отходов строительства IV класса (КГУП "ПЭО" Выписка из Приказа №009 от 20.01.2026 г.) 1252.27,00 руб/м3 (деревья) ((0,208*0,7*1,43)*2)*1252,27 5. Захоронение отходов строительства V класса (КГУП "ПЭО" Выписка из Приказа №009 от 20.01.2026 г.) 1922,52 руб/т (14,5+44,98+14,94+3,851+0,751+0,85+0,25)*1922,52 6.Смету составить по РИМ