## Ремонт кондиционеров ЭЦ - ПЛСР
Приложение № 2 к техническим требованиям
ЛОКАЛЬНЫЙ СМЕТНЫЙ РАСЧЕТ
ОКПД2 33.12.29.900 Выполнение работ по ремонту кондиционеров СП «ТЭЦ Восточная», г. Владивосток
Основание: дефектная ведомость
| Сметная стоимость |  |  |  | 2379 тыс.руб.
| монтажных работ |  |  |  | 46,455 тыс.руб.
| прочих |  |  |  | 1693,007 тыс.руб.
| оборудования |  |  |  | 88,686 тыс.руб.
| Средства на оплату труда |  |  |  | 251,935 тыс.руб.
| Сметная трудоемкость |  |  |  | 1 597,77 чел.час
№ п/п | Обоснование | Наименование | Ед. изм. | Кол. | Стоимость единицы, руб. |  |  |  | Общая стоимость, руб. |  |  |  | Т/з осн. раб.на ед. | Т/з осн. раб. Всего
[5 empty] | Всего | В т. ч. |  |  | Всего | В т. ч.
[6 empty] | Осн.З/п | Эк.Маш | З/п Мех |  | Осн.З/п | Эк.Маш | З/п Мех
1 | 2 | 3 | 4 | 5 | 6 | 7 | 8 | 9 | 10 | 11 | 12 | 13 | 14 | 15
Раздел 1. РУСН 6кВ, ПГ000000000000004006
Подготовительные работы
1 | БЦ1-260102-0101 | Сборка и разборка инвентарных и металлических лесов | т | 0,96 0,24*4 | 5407 | 5407 |  |  | 5191 | 5191 |  |  | 33.8 | 32.45
Ремонт кондиционера DAIKIN RR100B8W1B з/н 4717385
2 | БЦ16-070201-0201 | Ремонт кондиционера автономного: тип КС, хладопроизводительность до 10тыс.ккал/час (8598,5 ккал/ч) ( Неполный объем работ ОЗП=0,65; ТЗ=0,65) | компл. | 1 | 27773.85 | 27773.85 |  |  | 27774 | 27774 |  |  | 176.215 | 176.22
Ремонт кондиционера DAIKIN RR125B8W1B з/н 4517282
3 | БЦ16-070201-0301 | Ремонт кондиционера автономного: тип КС, СКК-4ПРА, хладопроизводительность свыше 10 до 35тыс.ккал/час (10748 ккал/ч) ( Неполный объем работ ОЗП=0,5; ТЗ=0,5) | компл. | 1 | 34685.5 | 34685.5 |  |  | 34686 | 34686 |  |  | 220.1 | 220.1
Ремонт кондиционера DAIKIN RR100B8W1B з/н 4717453
4 | БЦ16-070201-0201 | Ремонт кондиционера автономного: тип КС, хладопроизводительность до 10тыс.ккал/час (8598,5 ккал/ч) ( Неполный объем работ ОЗП=0,65; ТЗ=0,65) | компл. | 1 | 27773.85 | 27773.85 |  |  | 27774 | 27774 |  |  | 176.215 | 176.22
Ремонт кондиционера DAIKIN RR125B8W1B
5 | БЦ16-070201-0301 | Ремонт кондиционера автономного: тип КС, СКК-4ПРА, хладопроизводительность свыше 10 до 35тыс.ккал/час (10748 ккал/ч) ( Неполный объем работ ОЗП=0,2; ТЗ=0,2) | компл. | 3 | 13874.2 | 13874.2 |  |  | 41623 | 41623 |  |  | 88.04 | 264.12
Материалы подрядчика (1кв. 2026г)
6 | ФСБЦ-01.3.02.11-0021 | Фреон | л | 22,2 3,7*6 | 721.5 |  |  |  | 16017
7 | ФСБЦ-01.7.20.08-0051 | Ветошь хлопчатобумажная цветная | кг | 2.34 | 121.07 |  |  |  | 283
8 | ФСБЦ-23.2.02.04-0007 | Трубы медные отожженные (мягкие), универсальные, толщина стенки 1,0 мм, наружный диаметр 10 мм | м | 15.4 | 416.75 |  |  |  | 6418
9 | ТЦ_19.3.00.00_50_5024143977_05.05.2026_01_1.2 | Крыльчатка 112077J FAN BLADE P47L11S | шт | 1 | 11194.92 |  |  |  | 11195
10 О | ТЦ_19.3.00.00_50_5024102280_05.05.2026_01_3.1 | Регулятор давления RDD-20ND | шт | 1 | 4955.48 |  |  |  | 4955
Итого прямые затраты по разделу в текущих ценах | [8 empty] | 175916 | 137048 |  |  |  | 869.11
Итого прямые затраты по разделу с учетом коэффициентов к итогам | [8 empty] | 959827 | 137048 |  |  |  | 869.11
Итого по разделу 1 РУСН 6кВ, ПГ000000000000004006 | [8 empty] | 959827 |  |  |  |  | 869.11
Раздел 2. КРУЭ 110кВ, ПГ000000000000004142
Подготовительные работы
11 | БЦ1-260102-0101 | Сборка и разборка инвентарных и металлических лесов | т | 0,72 0,24*3 | 5407 | 5407 |  |  | 3893 | 3893 |  |  | 33.8 | 24.34
Ремонт кондиционера DAIKIN RR125B8W1B з/н 4517282
12 | БЦ16-070201-0301 | Ремонт кондиционера автономного: тип КС, СКК-4ПРА, хладопроизводительность свыше 10 до 35тыс.ккал/час (10748 ккал/ч) ( Неполный объем работ ОЗП=0,5; ТЗ=0,5) | компл. | 1 | 34685.5 | 34685.5 |  |  | 34686 | 34686 |  |  | 220.1 | 220.1
Ремонт кондиционера DAIKIN RR125B8W1B з/н 4517296
13 | БЦ16-070201-0301 | Ремонт кондиционера автономного: тип КС, СКК-4ПРА, хладопроизводительность свыше 10 до 35тыс.ккал/час (10748 ккал/ч) ( Неполный объем работ ОЗП=0,9; ТЗ=0,9) | компл. | 1 | 62433.9 | 62433.9 |  |  | 62434 | 62434 |  |  | 396.18 | 396.18
Ремонт кондиционера DAIKIN RR125B8W1B
14 | БЦ16-070201-0301 | Ремонт кондиционера автономного: тип КС, СКК-4ПРА, хладопроизводительность свыше 10 до 35тыс.ккал/час (10748 ккал/ч) ( Неполный объем работ ОЗП=0,2; ТЗ=0,2) | компл. | 1 | 13874.2 | 13874.2 |  |  | 13874 | 13874 |  |  | 88.04 | 88.04
Материалы подрядчика (1кв. 2026г)
15 | ФСБЦ-01.3.02.11-0021 | Фреон | л | 11,1 3,7*3 | 721.5 |  |  |  | 8009
16 | ФСБЦ-01.7.20.08-0051 | Ветошь хлопчатобумажная цветная | кг | 1.64 | 121.07 |  |  |  | 199
17 | ФСБЦ-23.2.02.04-0007 | Трубы медные отожженные (мягкие), универсальные, толщина стенки 1,0 мм, наружный диаметр 10 мм | м | 10.4 | 416.75 |  |  |  | 4334
18 О | ТЦ_19.3.00.00_50_5027276439_05.05.2026_01_2.1 | Компрессор JT125G-YE@K | шт | 1 | 83730.56 |  |  |  | 83731
Итого прямые затраты по разделу в текущих ценах | [8 empty] | 211160 | 114887 |  |  |  | 728.66
Итого прямые затраты по разделу с учетом коэффициентов к итогам | [8 empty] | 868313 | 114887 |  |  |  | 728.66
Итого по разделу 2 КРУЭ 110кВ, ПГ000000000000004142 | [8 empty] | 868313 |  |  |  |  | 728.66
ИТОГИ ПО СМЕТЕ:
Итого прямые затраты по смете в текущих ценах | [8 empty] | 387076 | 251935 |  |  |  | 1597.77
Итого прямые затраты по смете с учетом коэффициентов к итогам | [8 empty] | 1828148 | 251935 |  |  |  | 1597.77
В том числе, справочно:
Районный коэффициент ПЗ=30% (Поз. 1-5, 11-14) | [8 empty] | 75581
Дальневосточная надбавка ПЗ=30% (Поз. 1-5, 11-14) | [8 empty] | 75581
(приказ АО "ДГК" № 462 от 06.06.2025 г.) Поправочный индекс для перевода в текущие цены ПЗ=4,2 (Поз. 1-5, 11-14) | [8 empty] | 1289910
Итоги по смете:
Итоги по Монтажным работам
Материалы для монтажных работ:
Итого Поз. 6-9, 15-17 | [8 empty] | 46455
Итого | [8 empty] | 46455
Итоги по Оборудованию
Оборудование:
Итого Поз. 10, 18 | [8 empty] | 88686
Итого | [8 empty] | 88686
Итоги по Прочим затратам
Ремонт энергооборудования:
Итого Поз. 1-5, 11-14 | [8 empty] | 251935 | 251935 |  |  |  | 1597.77
Районный коэффициент ПЗ=30% | [8 empty] | 75581
Дальневосточная надбавка ПЗ=30% | [8 empty] | 75581
Всего с учетом коэффициентов к итогам 10-го уровня | [8 empty] | 403097 | 251935 |  |  |  | 1597.77
Всего с учетом "(приказ АО "ДГК" № 462 от 06.06.2025 г.) Поправочный индекс для перевода в текущие цены ПЗ=4,2" | [8 empty] | 1693007 | 251935 |  |  |  | 1597.77
Итого | [8 empty] | 1693007 |  |  |  |  | 1597.77
Итого Монтажные работы для расчета лимитированных затрат | [8 empty] | 46455
Командировочные затраты 3,74% | [8 empty] | 65056
Итого | [8 empty] | 111511
Итого с оборудованием и прочими затратами | [8 empty] | 1893204
Непредвиденные затраты 3% | [8 empty] | 56796
Итого с непредвиденными | [8 empty] | 1950000
НДС 22% | [8 empty] | 429000
ВСЕГО по смете | [8 empty] | 2379000 |  |  |  |  | 1597.77