## Авангард 2026 - Расчет общей по
Приложение № 3 к ТТ
РАСЧЕТ ПОТРЕБНОСТИ В МАТЕРИАЛАХ
| Объект | Строительство перемычки «Авангард» между магистралью ТМ-11 и магистралью «Горьковская»: строительство перемычки от узла 146.40 ул. Производственная до магистрали «Горьковская» (район ПНС-922) Ду= 800 мм протяженностью L=3,5 х 2 км; реконструкция магистрали ТМ-11 на участках: от ПНС-111 до узла 145 ул. Производственная с Ду=800/600 мм на Ду = 1000 мм, 1,622 х 2 км; от узла 145 ул. Производственная до узла 146.40 с Ду=400 мм на Ду = 800 мм, L=1,084 х 2 км. (Техпресс). |  |  |  | Строительство перемычки «Авангард» между магистралью ТМ-11 и магистралью «Горьковская»: строительство перемычки от узла 146.40 ул. Производственная до магистрали «Горьковская» (район ПНС-922) Ду= 800 мм протяженностью L=3,5 х 2 км; реконструкция магистрали ТМ-11 на участках: от ПНС-111 до узла 145 ул. Производственная с Ду=800/600 мм на Ду = 1000 мм, 1,622 х 2 км; от узла 145 ул. Производственная до узла 146.40 с Ду=400 мм на Ду = 800 мм, L=1,084 х 2 км. (Техпресс). 00000000000000016688
№ п/п | Код ресурса | Наименование ресурса | Ед. изм. | Кол.
1 | 2 | 3 | 4 | 5
Ресурсы подрядчика | [6 empty] | Ресурсы подрядчика
Материалы | [7 empty] | Материалы
1 | 01.2.01.02-0042 | Битум нефтяной строительный кровельный БНК-90/30 | т | 0.29666 | 1
2 | 01.3.01.01-0001 | Бензин авиационный Б-70 | т | 0.000627 | 1
3 | 01.3.01.01-0002 | Бензин автомобильный АИ-98, АИ-95 | т | 0.00245 | 1
4 | 01.3.01.08-0001 | Топливо дизельное | т | 0.014833 | 1
5 | 01.3.02.03-0001 | Ацетилен газообразный технический | м3 | 1.4728 | 1
6 | 01.3.02.08-0001 | Кислород газообразный технический | м3 | 26.7411 | 1
7 | 01.3.02.09-0022 | Пропан-бутан смесь техническая | кг | 3525.3304 | 1
8 | 01.7.03.01-0001 | Вода | м3 | 2620.8932 | 1
9 | 01.7.03.04-0001 | Электроэнергия | кВт-ч | 222.9462 | 1
10 | 01.7.07.12-0024 | Пленка полиэтиленовая, толщина 0,15 мм | м2 | 21.8592 | 1
11 | 01.7.11.07-0036 | Электроды сварочные для сварки низколегированных и углеродистых сталей Э46, диаметр 4 мм | кг | 135.9758 | 1
12 | 01.7.11.07-0054 | Электроды сварочные для сварки низколегированных и углеродистых сталей АНО-6, Э42, диаметр 6 мм | т | 0.03159 | 1
13 | 01.7.11.07-0227 | Электроды сварочные для сварки низколегированных и углеродистых сталей УОНИ 13/45, Э42А, диаметр 4-5 мм | кг | 777.464 | 1
14 | 01.7.15.03-0042 | Болты с гайками и шайбами строительные | кг | 48.5628 | 1
15 | 01.7.15.06-0111 | Гвозди строительные | т | 0.043193 | 1
16 | 01.7.17.11-0013 | Шкурка шлифовальная на тканевой основе водостойкая | м2 | 19.6 | 1
17 | 01.7.20.08-0051 | Ветошь хлопчатобумажная цветная | кг | 43.775 | 1
18 | 01.7.20.08-0071 | Канат пеньковый тросовой свивки, пропитанный, диаметр 26 мм | т | 0.0009713 | 1
19 | 01-20-1-01-0010 | Перевозка грузов I класса автомобилями бортовыми грузоподъемностью до 20 т по дорогам с усовершенствованным (асфальтобетонным, цементобетонным, железобетонным, обработанным органическим вяжущим) дорожным покрытием на расстояние 10 км | 1т груза | 18.608 | 1
20 | 02.2.05.04-2090 | Щебень из плотных горных пород для строительных работ М 800, фракция 20-40 мм | м3 | 0.013716 | 1
21 | 03.1.02.03-0011 | Известь строительная негашеная комовая, сорт I | т | 0.029532 | 1
22 | 03.1.02.03-0014 | Известь хлорная, сорт I | т | 0.1559 | 1
23 | 04-20-1-01-0010 | Перевозка грузов I класса автомобилями-трубоплетевозами грузоподъемностью до 20 т по дорогам с усовершенствованным (асфальтобетонным, цементобетонным, железобетонным, обработанным органическим вяжущим) дорожным покрытием на расстояние 10 км | 1т груза | 221.76 | 1
24 | 07.2.07.11-0002 | Опора для трубопроводов неподвижная стальная из горячекатаных профилей | т | 0.41664 | 1
25 | 07.2.07.12-0001 | Металлоконструкции вспомогательного назначения с преобладанием толстолистовой стали или профильного проката, с отверстиями и без | т | 0.005536 | 1
26 | 07-1 | Погрузка в автотранспортное средство: лес круглый | 1т груза | 40.644 | 1
27 | 08.2.02.11-0007 | Канат двойной свивки ТК, конструкции 6х19(1+6+12)+1 о.с., марка В, из оцинкованной по группе Ж проволоки, маркировочная группа 1570-1770 Н/мм2, диаметр 5,5 мм | 10 м | 0.18162 | 1
28 | 08.3.03.06-0002 | Проволока горячекатаная в мотках, диаметр 6,3-6,5 мм | т | 0.025971 | 1
29 | 08.3.11.01-1106 | Швеллеры стальные горячекатаные, марки стали Ст3пс, Ст3сп, № 40У, № 40П | т | 0.018842 | 1
30 | 11.1.02.04-0031 | Лесоматериалы круглые хвойных пород неокоренные, длина 3-6,5 м, диаметр 14-24 см, сорт II-III | м3 | 0.44298 | 1
31 | 11.1.03.01-0061 | Бруски обрезные хвойных пород (ель, сосна), естественной влажности, длина 2-6,5 м, ширина 20-90 мм, толщина 20-90 мм, сорт I | м3 | 0.010004 | 1
32 | 11.1.03.01-0063 | Бруски обрезные хвойных пород (ель, сосна), естественной влажности, длина 2-6,5 м, ширина 20-90 мм, толщина 20-90 мм, сорт III | м3 | 0.05136 | 1
33 | 11.1.03.06-0002 | Доска обрезная дубовая, длина 2-4 м, ширина 100-300 мм, толщина 30 мм, сорт II | м3 | 0.4152 | 1
34 | 11.1.03.06-0071 | Доска обрезная хвойных пород, естественной влажности, длина 2-6,5 м, ширина 100-250 мм, толщина 25 мм, сорт III | м3 | 0.4707 | 1
35 | 11.1.03.06-0079 | Доска обрезная хвойных пород, естественной влажности, длина 2-6,5 м, ширина 100-250 мм, толщина 44-50 мм, сорт III | м3 | 0.44298 | 1
36 | 14.4.01.01-0003 | Грунтовка ГФ-021 | т | 0.0030109 | 1
37 | 14.4.02.04-0142 | Краска масляная МА-0115, мумия, сурик железный | кг | 1.384 | 1
38 | 14.5.09.01-0001 | Ацетон технический, сорт I | кг | 46.48 | 1
39 | 14.5.09.07-0030 | Растворитель Р-4 | т | 0.0058275 | 1
40 | 33-1 | Погрузка в автотранспортное средство: сталь профилей крупных (в частности, балки, сваи, квадратная сечением более 40 х 40 миллиметров, круглая диаметром более 40 миллиметров, толстолистовая, тюбиги, швеллеры, шпунт металлический) | 1т груза | 18.608 | 1
41 | 36-1 | Погрузка в автотранспортное средство: трубы металлические (погрузка и разгрузка с применением автомобильных кранов) | 1т груза | 221.76 | 1
42 | 41-1 | Погрузка в автотранспортное средство: глина | 1т груза | 20.085 | 1
43 | Договор поставки №555/81-25 | Компенсатор сальниковый Ду=1000 | шт |  | 1
44 | РК138100-0185 | ОПМ 10/1200 | шт |  | 1
45 | РК138100-0186 | Неподвижная опора Ст 1020х12-1400х60-ППУ-ОЦ/1200 | шт |  | 1
46 | РК138102-0170 | Труба Ст1020х12-1-ППУ-ОЦ/1200 | м.п. |  | 1
47 | РК138102-0174 | КЗС(Ц) 1020/1200 | Комп. |  | 1
48 | ТЦ_02.2.05.05_27_2543155177_13.09.2024_01 | Сланец | м3 | 1776.14 | 1
49 | ФСБЦ-01.7.03.01-0001 | Вода | м3 | -2593.92 | 1
50 | ФСБЦ-02.2.04.03-0003 | Смесь песчано-гравийная природная | м3 | 303.85 | 1
51 | ФСБЦ-03.1.02.03-0014 | Известь хлорная, сорт I | т | -0.1559 | 1
52 | ФСБЦ-04.1.02.05-0170 | Смеси бетонные тяжелого бетона (БСТ) на гранитном щебне, класс В7,5, F(1)100, W4 | м3 | 6.273 | 1
53 | ФСБЦ-04.1.02.05-0264 | Смеси бетонные тяжелого бетона (БСТ) на щебне из гравия, класс В15, F(1)200, W6 | м3 | 65.163 | 1
54 | ФСБЦ-04.1.02.05-0422 | Смеси бетонные тяжелого бетона (БСТ) на гранитном щебне, класс В25, F(1)200, W6 | м3 | 116.382 | 1
55 | ФСБЦ-05.1.05.16-0118 | Сваи железобетонные, объем от 0,7 до 1,1 м3, бетон В25, расход арматуры от 50 до 100 кг/м3 | м3 | 71.276 | 1
56 | ФСБЦ-07.2.07.11-0002 | Опора для трубопроводов неподвижная стальная из горячекатаных профилей | т | -0.41664 | 1
57 | ФСБЦ-08.4.01.02-0013 | Детали закладные и накладные изготовленные с применением сварки, гнутья, сверления (пробивки) отверстий (при наличии одной из этих операций или всего перечня в любых сочетаниях), поставляемые отдельно | т | 0.983 | 1
58 | ФСБЦ-08.4.03.02-0002 | Сталь арматурная горячекатаная гладкая, класс A-I, диаметр 6-22 мм | т | 1.0854 | 1
59 | ФСБЦ-08.4.03.03-0032 | Сталь арматурная горячекатаная периодического профиля, класс A-III, диаметр 12 мм | т | 3.9962 | 1
60 | ФСБЦ-08.4.03.03-0034 | Сталь арматурная горячекатаная периодического профиля, класс A-III, диаметр 16-18 мм | т | 2.9422 | 1
61 | ФСБЦ-11.2.13.06-0013 | Щиты настила, толщина 40 мм | м2 | 46.1556 | 1