## Ремонт ЗиС в 2026-2027 г.г.
Приложение №2 к Техническим требованиям
Ведомость объёмов работ
ОКПД 41.20.40 Выполнение работ по ремонту производственных зданий и сооружений Комсомольской ТЭЦ-1, Комсомольской ТЭЦ-2, г.Комсомольск-на-Амуре
№ п/п | Наименование работ | Ед. изм. | Кол-во
1 | 3 | 4 | 5
Работы, выполняемые в 2026 году
Раздел 1. Склад топлива. Ремонт сети водоотведения. Инв.№00000000000000007118 | [5 empty] | Раздел 1. Склад топлива. Устройство дренажа. Инв.№00000000000000007118
Устройство дренажного колодца | [6 empty] | Устройство водосборного колодца
1 | Разработка грунта в траншеях экскаватором «обратная лопата» с ковшом вместимостью 0,5 (0,5-0,63) м3, в отвал группа грунтов: 3 | м3 | 91.67 | (((3+7,5)/2*3*6*97%) / 1000)*1000. Приложение 1.1: 35; г. | 1
2 | Разработка грунта вручную в траншеях глубиной до 2 м без креплений с откосами, группа грунтов: 3 | м3 | 2.84 | (((3+7,5)/2*3*6*3%) / 100)*100. Приложение 1.1: 35; г. Прил.1.12 п.3.187 Доработка вручную, зачистка дна и стенок с выкидкой грунта в котлованах и траншеях, разработанных механизированным способом ОЗП=1,2; ТЗ=1,2. | 1
3 | Устройство основания под трубопроводы: песчаного | м3 | 3.6 | 6*3*0,2. Смесь песчано-гравийная природная = 3,96 м3. | 1
4 | Устройство стен и плоских днищ при толщине: более 150 мм прямоугольных сооружений | м3 | 7.97 | ((5*1,8*0,2*2+1,7*1,8*0,2*2+5*2,1*0,3) / 100)*100. Доска обрезная антисептированная, естественной влажности, длина 4-6 м, ширина 150 мм, толщина 40 мм, сорт II = 0,1 м3. Сталь арматурная горячекатаная периодического профиля, класс A-III, диаметр 12 мм = 1,164 т. Смеси бетонные тяжелого бетона (БСТ) на щебне из гравия, класс В15, F(1)150, W6 = 8,09 м3. | 1
5 | Гидроизоляция боковая обмазочная битумная в 2 слоя по выровненной поверхности бутовой кладки, кирпичу, бетону | м2 | 24.12 | ((5*1,8*2+1,7*1,8*2) / 100)*100. Битум нефтяной строительный БН-50/50 = 0,004 т. Мастика битумная гидроизоляционная для подземных строительных конструкций, холодная, готовая к применению, диапазон температур от -20 до +40 °C, прочность сцепления с металлом/бетоном не менее 0,1 МПа, расход для горизонтальной поверхности 1 кг/м2 = 57,888 кг. | 1
6 | Сборка защитной решётки колодца | т | 0.171 | Уголок стальной горячекатаный равнополочный, марки стали Ст3сп, Ст3пс, ширина полок 63-100 мм, толщина полки 4-16 мм = 0,12 т. Прокат листовой горячекатаный, марки стали Ст3сп, Ст3пс, ширина 1200-3000 мм, толщина 1-8 мм = 0,03 т. Сталь арматурная горячекатаная гладкая, класс A-I, диаметр 6-22 мм = 0,031 т.
6 | Монтаж защитной решётки на колодце | т | 0.171 | (54,8+21,2+28,32+19,4+17,4+29,3)/1000. | 1
7 | Засыпка вручную траншей, пазух котлованов и ям, группа грунтов: 2 | м3 | 7.65 | ((6*1,7*0,25*2+3*1,7*0,25*2) / 100)*100. | 1
Устройством фундамента для насоса | [6 empty] | Устройством фундамента для насоса
8 | Разработка грунта вручную в траншеях глубиной до 2 м без креплений с откосами, группа грунтов: 3 | м3 | 1.4 | ((2*2*0,35) / 100)*100. Приложение 1.1: 35; г. | 1
9 | Устройство основания под фундаменты: песчаного | м3 | 0.6 | 2*2*0,15. Смесь песчано-гравийная природная = 0,66 м3. | 1
10 | Устройство железобетонных фундаментов общего назначения объемом: до 5 м3 | м3 | 0.45 | ((1,5*1,5*0,2) / 100)*100. Смеси бетонные тяжелого бетона (БСТ) на щебне из гравия, класс В15, F(1)150, W6 = 0,46 м3. Сталь арматурная горячекатаная периодического профиля, класс A-II, диаметр 10 мм = 0,005 т. Доска обрезная антисептированная, естественной влажности, длина 4-6 м, ширина 150 мм, толщина 40 мм, сорт II = 0,0089 м3. | 1
11 | Установка анкерных болтов: при бетонировании со связями из арматуры | т | 0.00912 | 1,14*8/1000. Болты анкерные фундаментные стальные в комплекте с двумя гайками М16 и шайбами М16, тип1, диаметр М16 =0,009 т | 1
12 | Гидроизоляция боковая обмазочная битумная в 2 слоя по выровненной поверхности бутовой кладки, кирпичу, бетону | м2 | 0.9 | ((1,5*0,15*4) / 100)*100. Битум нефтяной строительный БН-50/50 = 0,000144 т. Мастика битумная гидроизоляционная для подземных строительных конструкций, холодная, готовая к применению, диапазон температур от -20 до +40 °C, прочность сцепления с металлом/бетоном не менее 0,1 МПа, расход для горизонтальной поверхности 1 кг/м2 = 2,16 кг. | 1
13 | Засыпка вручную траншей, пазух котлованов и ям, группа грунтов: 2 | м3 | 0.0875 | ((0,5*0,5*0,35) / 100)*100. Приложение 1.1: 35; г. | 1
Монтаж и подключение насоса | [6 empty] | Монтаж и подключение насоса
14 | Агрегат насосный лопастный центробежный одноступенчатый, многоступенчатый объемный, вихревой, поршневой, приводной, роторный на общей фундаментной плите или моноблочный, масса: 0,17 т | шт | 1 | Материал Заказчика - Фекальный насос СМ 80-50-200/2а N 11кВт 3000 об/мин = 1 шт. | 1
15 | Кабель до 35 кВ, прокладываемый по непроходным эстакадам, масса 1 м кабеля: до 3 кг | м | 200 | (200 / 100)*100. Кабель силовой с медными жилами ВВГнг(A)-LS 4х4ок(N)-660 = 204 м. Трос (канат) стальной латунированный в оболочке из ПВХ, диаметр 2 мм = 6,5 кг. Анкер забивной латунный, диаметр внутренней резьбы М8, диаметр 10 мм, длина 28-30 мм = 50 шт. | 1
16 | Шкаф (пульт) управления навесной, высота, ширина и глубина: до 600х600х350 мм | шт | 1 | Ящик управления Я5115-2874-32УХЛ4 380В, двухфазный = 1 шт. | 1
Монтаж трубопроводов | [6 empty] | Монтаж трубопроводов
17 | Укладка золошлакопроводов из стальных труб диаметром: 76 мм и 89 мм | м | 18 | (10+8/ 100)*100. Трубы стальные бесшовные горячедеформированные со снятой фаской из стали марок 10, 20, 35, наружный диаметр 76 мм, толщина стенки 4 мм = 10 м. (8 / 100)*100. Трубы стальные бесшовные горячедеформированные со снятой фаской из стали марок 10, 20, 35, наружный диаметр 89 мм, толщина стенки 5 мм = 8 м. | 1
18 | Врезка трубопровода номинальным давлением 2,5 МПа в действующие магистрали, диаметр наружный врезаемой трубы: 76 мм | шт | 1 |  | 1
Устройство ограждения | [6 empty] | Устройство ограждения
19 | Установка металлических столбов высотой до 4 м: с погружением в бетонное основание | шт | 4 | (4 / 100)*100. Смеси бетонные тяжелого бетона (БСТ) на щебне из гравия, класс В15, F(1)150, W6 = 0,25 м3. Столб металлический квадратный для ворот и калитки, размеры столба 6000х80х80 мм, толщина стенки 4 мм = 4 шт. | 1
20 | Устройство заграждений из готовых металлических решетчатых панелей: высотой до 2 м | шт | 3 | (3 / 10)*10. Скоба стальная универсальная для крепления сетчатой панели к столбу в комплекте с болтом М6, длиной 80 мм, размеры скобы 45,5х45,5х6 мм, толщина стали скобы 3 мм = 36 шт. Панели ограждения стальные сварные, четыре ребра жесткости, покрытие цинк-порошковая эмаль, диаметр прутков 5 мм, длина 3000 мм, размер ячейки 200х50 мм, высота 2030 мм = 9 м. | 1
Раздел 2. Здание теплохолодного склада с навесом. Ремонт кровли. S=60*18=1 080 м. H=9,5 м. Инв.№00000000000000006340 | [5 empty] | Раздел 2. Здание теплохолодного склада с навесом. Ремонт кровли. S=60*18=1 080 м. H=9,5 м. Инв.№00000000000000006340
21 | Разборка мелких покрытий и обделок из листовой стали: поясков, сандриков, желобов, отливов, свесов и т.п. | м | 192 | ((60*2+18*4) / 100)*100 | 1
22 | Демонтаж примыканий кровель из наплавляемых материалов к стенам и парапетам высотой: более 600 мм с одним фартуком | м | 72 | ((18*4) / 100)*100. Демонтаж (разборка) сборных бетонных и железобетонных строительных конструкций ОЗП=0,8; ЭМ=0,8 к расх.; ЗПМ=0,8; МАТ=0 к расх.; ТЗ=0,8; ТЗМ=0,8 | 1
23 | Разборка покрытий кровель: из рулонных материалов | м2 | 1080 | ((60*18) / 100)*100 | 1
24 | Демонтаж выравнивающих стяжек: цементно-песчаных толщиной 25 мм | м2 | 1080 | Демонтаж (разборка) сборных бетонных и железобетонных строительных конструкций ОЗП=0,8; ЭМ=0,8 к расх.; ЗПМ=0,8; МАТ=0 к расх.; ТЗ=0,8; ТЗМ=0,8 | 1
25 | Погрузка в автотранспортное средство: мусор строительный с погрузкой экскаваторами емкостью ковша до 0,5 м3 | 1т груза | 62.07 | (0,012*10,8*100)+(1,8*0,025*10,8*100)+(0,012*0,72*100*0,59) | 1
26 | Перевозка грузов I класса автомобилями-самосвалами грузоподъемностью до 15 т по дорогам с усовершенствованным (асфальтобетонным, цементобетонным, железобетонным, обработанным органическим вяжущим) дорожным покрытием на расстояние 25 км | 1т груза | 62.07 | На мусорный полигон | 1
27 | Устройство выравнивающих стяжек: цементно-песчаных толщиной 30 мм | м2 | 1080 | Раствор готовый кладочный, цементно-песчаный, М200 = 16,524+16,524 = 33,05 м3. | 1
28 | Устройство плоских однослойных кровель из ПВХ мембран (со сваркой полотен) с укладкой разделительного слоя по утеплителю, несущее основание из: бетона | м2 | 1080 | Геотекстиль нетканый из полиэтиленового и полипропиленового волокна, термоскрепленный, поверхностная плотность 160 г/м2 = 1188 м2.Мембрана кровельная гидроизоляционная из ПВХ, армированная сеткой из полиэстера, пожарно-технические характеристики РП1, Г2, В2, продольная/поперечная прочность при растяжении 1100/900 Н, удлинение при максимальной нагрузке не менее 15%, толщина 1,2 мм = 1242 м2. Мембрана кровельная на основе ПВХ, неармированная, толщина 1,5 мм = 6,48 м2. | 1
29 | Устройство примыканий из ПВХ мембран к стенам и парапетам: высотой до 600 мм без фартука | м | 192 | ((60*2+18*4) / 100)*100. Геотекстиль нетканый из полиэтиленового и полипропиленового волокна, термоскрепленный, поверхностная плотность 160 г/м2 = 97 м2. | 1
Раздел 3. КТЭЦ-1. Наружные теплосети в проходных каналах. Ремонт тепловой камеры. Инв.№00000000000000006588 | [5 empty] | Раздел 3. КТЭЦ-1. Наружные теплосети в проходных каналах. Ремонт тепловой камеры. Инв.№00000000000000006588
30 | Разработка грунта в траншеях экскаватором «обратная лопата» с ковшом вместимостью 0,5 (0,5-0,63) м3, в отвал группа грунтов: 3 | м3 | 49.5 | ((8,5*1*3*2+8*1*3*2)*50%)*1000. Приложение 1.1: 35; г. | 1
31 | Разработка грунта вручную с креплениями в траншеях шириной до 2 м, глубиной: до 3 м, группа грунтов 3 | м3 | 49.5 | ((8,5*1*3*2+8*1*3*2)*50%)*100. Приложение 1.1: 35; г. | 1
32 | Крепление досками стенок котлованов и траншей шириной: от 2 до 3 м, глубиной до 3 м в грунтах мокрых | м2 | 99 | (8,5*3*2+8*3*2)*100. | 1
33 | Демонтаж тепловой камеры со стенками: из монолитного бетона | м3 | 38.4 | ((7,5*3*0,2*2+7*3*0,2*2+7,5*7*0,2+7,5*7*0,2) / 100)*100. Демонтаж (разборка) сборных бетонных и железобетонных строительных конструкций ОЗП=0,8; ЭМ=0,8 к расх.; ЗПМ=0,8; МАТ=0 к расх.; ТЗ=0,8; ТЗМ=0,8. | 1
34 | Погрузка в автотранспортное средство: мусор строительный с погрузкой экскаваторами емкостью ковша до 0,5 м3 | 1т груза | 92.16 | 0,384*100*2,4 | 1
35 | Перевозка грузов I класса автомобилями-самосвалами грузоподъемностью до 15 т по дорогам с усовершенствованным (асфальтобетонным, цементобетонным, железобетонным, обработанным органическим вяжущим) дорожным покрытием на расстояние 25 км | 1т груза | 92.16 | На мусорный полигон | 1
36 | Устройство камер со стенками: из монолитного бетона | м3 | 40.3 | ((7,5*3*0,2*2+7*3*0,2*2+7,5*7*0,2+12,4) / 100)*100. Смеси бетонные тяжелого бетона (БСТ) на щебне из гравия, класс В20, F(1)200, W4 = 36,51 м3. Плиты покрытий и перекрытий лотков и каналов железобетонные, объем до 1,3 м3, бетон В15, расход арматуры до 50 кг/м3 = 8*1,04+4*0,97 = 12,2 м3. Кольца опорные железобетонные под люк колодца, объем до 0,05 м3, бетон В15 = 0,05*4 = 0,2 м3. Люк чугунный круглый тяжелый, номинальная нагрузка 250 кН, диаметр лаза 600 мм = 4 шт. Сталь арматурная горячекатаная периодического профиля, класс A-III, диаметр 14 мм = 7,979 т. Доска обрезная антисептированная, естественной влажности, длина 4-6 м, ширина 150 мм, толщина 40 мм, сорт II = 0,29 м3. | 1
37 | Устройство колонн внутри тепловой камеры в металлической опалубке | м3 | 1.08 | ((3*0,3*0,3*4) / 100)*100. Щит опалубки угловой внутренний комбинированный, разборно-переставной, инвентарный, для опалубки стен, из стальных опалубочных профилей толщиной 2 мм, профилей перемычек толщиной 1,5 мм, с палубой из ламинированной влагостойкой фанеры толщиной 18 мм, размеры 300х300х300 = (3*0,3*4)*4 = 14,4 м2. Смеси бетонные тяжелого бетона (БСТ) на щебне из гравия, класс В20, F(1)200, W4 = 1,1 м3. Сталь арматурная горячекатаная периодического профиля, класс A-III, диаметр 14 мм = 0,216 т. | 1
38 | Засыпка траншей и котлованов с перемещением грунта до 5 м бульдозерами мощностью: 79 кВт (108 л.с.), группа грунтов 2 | м3 | 49.5 | ((8,5*1*3*2+8*1*3*2)*50%)*1000 | 1
39 | Засыпка вручную траншей, пазух котлованов и ям, группа грунтов: 2 | м3 | 49.5 | ((8,5*1*3*2+8*1*3*2)*50%)*100 | 1
Раздел 4. Здание очистных сооружений. Ремонт кровли. Установка окон ПВХ. Инв.№00000000000000006612 | [5 empty] | Раздел 4. Здание очистных сооружений. Ремонт кровли. Инв.№00000000000000006612
Ремонт кровли реагентного хозяйства в осях Е-Р/1-3, S=42,51*9=382,59 м, h=5 м. | [6 empty] | Ремонт кровли реагентного хозяйства в осях Е-Р/1-3, S=42,51*9=382,59 м, h=5 м.
40 | Разборка мелких покрытий и обделок из листовой стали: поясков, сандриков, желобов, отливов, свесов и т.п. | м | 103.02 | ((42,51*2+9*2) / 100)*100 | 1
41 | Демонтаж примыканий кровель из наплавляемых материалов к стенам и парапетам высотой: более 600 мм с одним фартуком | м | 18 | ((9*2) / 100)*100. Демонтаж (разборка) сборных бетонных и железобетонных строительных конструкций ОЗП=0,8; ЭМ=0,8 к расх.; ЗПМ=0,8; МАТ=0 к расх.; ТЗ=0,8; ТЗМ=0,8 | 1
42 | Разборка покрытий кровель: из рулонных материалов | м2 | 382.59 | ((42,51*9) / 100)*100 | 1
43 | Демонтаж выравнивающих стяжек: цементно-песчаных толщиной 30 мм | м2 | 382.59 | Демонтаж (разборка) сборных бетонных и железобетонных строительных конструкций ОЗП=0,8; ЭМ=0,8 к расх.; ЗПМ=0,8; МАТ=0 к расх.; ТЗ=0,8; ТЗМ=0,8 | 1
44 | Погрузка в автотранспортное средство: мусор строительный с погрузкой экскаваторами емкостью ковша до 0,5 м3 | 1т груза | 25.378 | (0,012*3,8259*100)+(1,8*0,03*3,8259*100)+(0,012*0,18*100*0,59) | 1
45 | Перевозка грузов I класса автомобилями-самосвалами грузоподъемностью до 15 т по дорогам с усовершенствованным (асфальтобетонным, цементобетонным, железобетонным, обработанным органическим вяжущим) дорожным покрытием на расстояние 25 км | 1т груза | 25.378 | На мусорный полигон | 1
46 | Устройство выравнивающих стяжек: цементно-песчаных толщиной 30 мм | м2 | 382.59 | Раствор готовый кладочный, цементно-песчаный, М200 = 5,853627+5,853627 = 11,71 м3. | 1
47 | Устройство плоских однослойных кровель из ПВХ мембран (со сваркой полотен) с укладкой разделительного слоя по утеплителю, несущее основание из: бетона | м2 | 382.59 | ((42,51*9) / 100)*100. Геотекстиль нетканый из полиэтиленового и полипропиленового волокна, термоскрепленный, поверхностная плотность 160 г/м2 = 420,85 м2. Мембрана кровельная гидроизоляционная из ПВХ, армированная сеткой из полиэстера, пожарно-технические характеристики РП1, Г2, В2, продольная/поперечная прочность при растяжении 1100/900 Н, удлинение при максимальной нагрузке не менее 15%, толщина 1,2 мм = 439,98 м2. Мембрана кровельная на основе ПВХ, неармированная, толщина 1,5 мм = 2,3 м2. | 1
48 | Устройство примыканий из ПВХ мембран к стенам и парапетам: высотой до 600 мм без фартука | м | 103.02 | ((42,51*2+9*2) / 100)*100. Геотекстиль нетканый из полиэтиленового и полипропиленового волокна, термоскрепленный, поверхностная плотность 160 г/м2 = 52,05 м2. | 1
Ремонт кровли реагентного хозяйства в осях Г-Е/1-5, S=21*6=126 м, h=11 м. | [6 empty] | Ремонт кровли реагентного хозяйства в осях Г-Е/1-5, S=21*6=126 м, h=11 м.
49 | Разборка мелких покрытий и обделок из листовой стали: поясков, сандриков, желобов, отливов, свесов и т.п. | м | 54 | ((21*2+6*2) / 100)*100 | 1
50 | Демонтаж примыканий кровель из наплавляемых материалов к стенам и парапетам высотой: более 600 мм с одним фартуком | м | 33 | ((21+6*2) / 100)*100. Демонтаж (разборка) сборных бетонных и железобетонных строительных конструкций ОЗП=0,8; ЭМ=0,8 к расх.; ЗПМ=0,8; МАТ=0 к расх.; ТЗ=0,8; ТЗМ=0,8 | 1
51 | Разборка покрытий кровель: из рулонных материалов | м2 | 126 | ((21*6) / 100)*100 | 1
52 | Демонтаж выравнивающих стяжек: цементно-песчаных толщиной 30 мм | м2 | 126 | Демонтаж (разборка) сборных бетонных и железобетонных строительных конструкций ОЗП=0,8; ЭМ=0,8 к расх.; ЗПМ=0,8; МАТ=0 к расх.; ТЗ=0,8; ТЗМ=0,8 | 1
53 | Погрузка в автотранспортное средство: мусор строительный с погрузкой экскаваторами емкостью ковша до 0,5 м3 | 1т груза | 8.55 | (0,012*1,26*100)+(1,8*0,03*1,26*100)+(0,012*0,33*100*0,59) | 1
54 | Перевозка грузов I класса автомобилями-самосвалами грузоподъемностью до 15 т по дорогам с усовершенствованным (асфальтобетонным, цементобетонным, железобетонным, обработанным органическим вяжущим) дорожным покрытием на расстояние 25 км | 1т груза | 8.55 | На мусорный полигон | 1
55 | Устройство выравнивающих стяжек: цементно-песчаных толщиной 30 мм | м2 | 126 | Раствор готовый кладочный, цементно-песчаный, М200 = 1,9278+1,9278 = 3,86 м3. | 1
56 | Устройство плоских однослойных кровель из ПВХ мембран (со сваркой полотен) с укладкой разделительного слоя по утеплителю, несущее основание из: бетона | м2 | 126 | ((21*6) / 100)*100. Геотекстиль нетканый из полиэтиленового и полипропиленового волокна, термоскрепленный, поверхностная плотность 160 г/м2 = 138,6 м2. Мембрана кровельная гидроизоляционная из ПВХ, армированная сеткой из полиэстера, пожарно-технические характеристики РП1, Г2, В2, продольная/поперечная прочность при растяжении 1100/900 Н, удлинение при максимальной нагрузке не менее 15%, толщина 1,2 мм = 144,9 м2. Мембрана кровельная на основе ПВХ, неармированная, толщина 1,5 мм = 0,76 м2. | 1
57 | Устройство примыканий из ПВХ мембран к стенам и парапетам: высотой до 600 мм без фартука | м | 54 | ((21*2+6*2) / 100)*100. Геотекстиль нетканый из полиэтиленового и полипропиленового волокна, термоскрепленный, поверхностная плотность 160 г/м2 = 27,28 м2. | 1
Ремонт кровли реагентного хозяйства в осях А-Г/1-5, S=21*9=189 м, h=15 м. | [6 empty] | Ремонт кровли реагентного хозяйства в осях А-Г/1-5, S=21*9=189 м, h=15 м.
58 | Разборка мелких покрытий и обделок из листовой стали: поясков, сандриков, желобов, отливов, свесов и т.п. | м | 60 | ((21*2+9*2) / 100)*100 | 1
59 | Демонтаж примыканий кровель из наплавляемых материалов к стенам и парапетам высотой: более 600 мм с одним фартуком | м | 18 | ((9*2) / 100)*100. Демонтаж (разборка) сборных бетонных и железобетонных строительных конструкций ОЗП=0,8; ЭМ=0,8 к расх.; ЗПМ=0,8; МАТ=0 к расх.; ТЗ=0,8; ТЗМ=0,8 | 1
60 | Разборка покрытий кровель: из рулонных материалов | м2 | 189 | ((21*9) / 100)*100 | 1
61 | Демонтаж выравнивающих стяжек: цементно-песчаных толщиной 30 мм | м2 | 189 | Демонтаж (разборка) сборных бетонных и железобетонных строительных конструкций ОЗП=0,8; ЭМ=0,8 к расх.; ЗПМ=0,8; МАТ=0 к расх.; ТЗ=0,8; ТЗМ=0,8 | 1
62 | Погрузка в автотранспортное средство: мусор строительный с погрузкой экскаваторами емкостью ковша до 0,5 м3 | 1т груза | 12.601 | (0,012*1,89*100)+(1,8*0,03*1,89*100)+(0,012*0,18*100*0,59) | 1
63 | Перевозка грузов I класса автомобилями-самосвалами грузоподъемностью до 15 т по дорогам с усовершенствованным (асфальтобетонным, цементобетонным, железобетонным, обработанным органическим вяжущим) дорожным покрытием на расстояние 25 км | 1т груза | 12.601 |  | 1
64 | Устройство выравнивающих стяжек: цементно-песчаных толщиной 30 мм | м2 | 189 | Раствор готовый кладочный, цементно-песчаный, М200 = 2,8917+2,8917 = 5,78 м3 | 1
65 | Устройство плоских однослойных кровель из ПВХ мембран (со сваркой полотен) с укладкой разделительного слоя по утеплителю, несущее основание из: бетона | м2 | 189 | ((21*9) / 100)*100. Геотекстиль нетканый из полиэтиленового и полипропиленового волокна, термоскрепленный, поверхностная плотность 160 г/м2 = 207,9 м2. Мембрана кровельная гидроизоляционная из ПВХ, армированная сеткой из полиэстера, пожарно-технические характеристики РП1, Г2, В2, продольная/поперечная прочность при растяжении 1100/900 Н, удлинение при максимальной нагрузке не менее 15%, толщина 1,2 мм = 217,35 м2. Мембрана кровельная на основе ПВХ, неармированная, толщина 1,5 мм = 1,13 м2. | 1
66 | Устройство примыканий из ПВХ мембран к стенам и парапетам: высотой до 600 мм без фартука | м | 60 | ((21*2+9*2) / 100)*100. Геотекстиль нетканый из полиэтиленового и полипропиленового волокна, термоскрепленный, поверхностная плотность 160 г/м2 = 30,31 м2. | 1
Установка окон ПВХ в фильтровальном зале. Производство ремонтно-строительных работ осуществляется в помещениях эксплуатируемого объекта капитального строительства без остановки рабочего процесса, при этом: в зоне производства ремонтно-строительных работ имеются действующее технологическое или лабораторное оборудование, мебель и иные загромождающие помещения предметы ОЗП=1,35; ЭМ=1,35 к расх.; ЗПМ=1,35; ТЗ=1,35; ТЗМ=1,35 (ГЭСН); ОЗП=1,15; ЭМ=1,15 к расх.; ЗПМ=1,15; ТЗ=1,15; ТЗМ=1,15 (ГЭСНр; ГЭСН46) | [6 empty] | Установка окон ПВХ в фильтровальном зале.
| Разборка деревянных заполнений проемов: оконных с подоконными досками | м2 | 12.98 | ((2,29*1,89*3) / 100)*100
| Погрузка в автотранспортное средство: мусор строительный с погрузкой вручную | 1т груза | 0.56 | 0,1298*100*0,027+0,207152
| Перевозка грузов I класса автомобилями-самосвалами грузоподъемностью до 15 т по дорогам с усовершенствованным (асфальтобетонным, цементобетонным, железобетонным, обработанным органическим вяжущим) дорожным покрытием на расстояние 25 км | 1т груза | 0.56
| Установка в жилых и общественных зданиях оконных блоков из ПВХ профилей: поворотных (откидных, поворотно-откидных) с площадью проема более 2 м2 трехстворчатых, в том числе при наличии створок глухого остекления | м2 | 12.98 | ((2,29*1,89*3) / 100)*100. Блок оконный из ПВХ-профилей, трехстворчатый, с поворотно-откидной створкой, двухкамерным стеклопакетом толщиной 32 мм, площадь более 3,5 м2 = 12,98 м2.
| Установка подоконных досок из ПВХ: в каменных стенах толщиной свыше 0,51 м | м | 5.67 | ((1,89*3) / 100)*100. Заглушки торцевые двусторонние к подоконной доске из ПВХ, цвет белый, размеры 40х480 мм = 3 шт. Доска подоконная из ПВХ, ширина 500 мм = 5,67 м.
| Установка уголков ПВХ на клее | м | 19.41 | (((2,29*2+1,89)*3) / 100)*100. Уголки из ПВХ, размеры 15х15 мм = 19,41 м.
| Установка противомоскитных сеток | шт | 3 | Сетка полимерная противомоскитная, цвет белый, плотностью 48 г/м2 = 1,5*0,65*3 = 2,925 м2.
| Облицовка оконных и дверных откосов декоративным бумажно-слоистым пластиком или листами из синтетических материалов на клее | м2 | 9.71 | (((2,29*2+1,89)*0,5*3) / 100)*100. Пластик бумажно-слоистый с декоративной стороной = 10,2 м2.
| Ремонт штукатурки наружных прямолинейных откосов по камню и бетону цементно-известковым раствором: с земли и лесов | м2 | 2.14 | (((2,29*2+1,89)*0,11*3) / 100)*100
| Окраска известковыми составами ранее окрашенных фасадов простых: по штукатурке с земли и лесов | м2 | 2.14
| Устройство поясков, сандриков, подоконных отливов из листовой стали | м | 5.67 | ((1,89*3) / 100)*100. Проволока канатная оцинкованная, диаметр 2,6 мм = 0,0001 т.
Раздел 5. Здание маслохозяйства c паровозным депо. Ремонт кровли. S=175,1 м2, h=13,15 м. Инв.№00000000000000006357 | [5 empty] | Раздел 5. Здание маслохозяйства c паровозным депо. Ремонт кровли. S=175,1 м2, h=13,15 м. Инв.№00000000000000006357
67 | Разборка мелких покрытий и обделок из листовой стали: поясков, сандриков, желобов, отливов, свесов и т.п. | м | 92.2 | ((20,6*2+8,5*6) / 100)*100 | 1
68 | Демонтаж примыканий кровель из наплавляемых материалов к стенам и парапетам высотой: более 600 мм с одним фартуком | м | 51 | ((8,5*6) / 100)*100. Демонтаж (разборка) сборных бетонных и железобетонных строительных конструкций ОЗП=0,8; ЭМ=0,8 к расх.; ЗПМ=0,8; МАТ=0 к расх.; ТЗ=0,8; ТЗМ=0,8 | 1
69 | Разборка покрытий кровель: из рулонных материалов | м2 | 175.1 | ((20,60*8,5) / 100)*100 | 1
70 | Демонтаж выравнивающих стяжек: цементно-песчаных толщиной 30 мм | м2 | 175.1 | Демонтаж (разборка) сборных бетонных и железобетонных строительных конструкций ОЗП=0,8; ЭМ=0,8 к расх.; ЗПМ=0,8; МАТ=0 к расх.; ТЗ=0,8; ТЗМ=0,8 | 1
71 | Погрузка в автотранспортное средство: мусор строительный с погрузкой экскаваторами емкостью ковша до 0,5 м3 | 1т груза | 11.918 | (0,012*1,751*100)+(1,8*0,03*1,751*100)+(0,012*0,51*100*0,59) | 1
72 | Перевозка грузов I класса автомобилями-самосвалами грузоподъемностью до 15 т по дорогам с усовершенствованным (асфальтобетонным, цементобетонным, железобетонным, обработанным органическим вяжущим) дорожным покрытием на расстояние 25 км | 1т груза | 11.918 | На мусорный полигон | 1
73 | Устройство выравнивающих стяжек: цементно-песчаных толщиной 30 мм | м2 | 175.1 | Раствор готовый кладочный, цементно-песчаный, М200 = 2,67903+2,67903 = 5,36 м3 | 1
74 | Устройство плоских однослойных кровель из ПВХ мембран (со сваркой полотен) с укладкой разделительного слоя по утеплителю, несущее основание из: бетона | м2 | 175.1 | ((20,60*8,5) / 100)*100. Геотекстиль нетканый из полиэтиленового и полипропиленового волокна, термоскрепленный, поверхностная плотность 160 г/м2 = 192,61 м2. Мембрана кровельная гидроизоляционная из ПВХ, армированная сеткой из полиэстера, пожарно-технические характеристики РП1, Г2, В2, продольная/поперечная прочность при растяжении 1100/900 Н, удлинение при максимальной нагрузке не менее 15%, толщина 1,2 мм = 201,37 м2. Мембрана кровельная на основе ПВХ, неармированная, толщина 1,5 мм = 1,05 м2. | 1
75 | Устройство примыканий из ПВХ мембран к стенам и парапетам: высотой до 600 мм без фартука | м | 92.2 | ((20,6*2+8,5*6) / 100)*100. Геотекстиль нетканый из полиэтиленового и полипропиленового волокна, термоскрепленный, поверхностная плотность 160 г/м2 = 46,58 м2. | 1
Работы, выполняемые в 2027 году
Раздел 1. Главный корпус / котельное отделение. Ремонт сети водоотведения. Инв.№00000000000000007283 | [5 empty] | Раздел 1. Главный корпус / котельное отделение. Ремонт сети водотведения. Инв.№00000000000000007283
76 | Разработка грунта вручную в траншеях глубиной до 2 м без креплений с откосами, группа грунтов: 3 | м3 | 23 | ((23*0,5*2*1) / 100)*100. Приложение 1.1, п. 35 г | 1
77 | Разборка монолитных железобетонных лотков | м3 | 4.45 |  | 1
78 | Погрузка в автотранспортное средство: мусор строительный с погрузкой экскаваторами емкостью ковша до 0,5 м3 | 1т груза | 10.68 | 4,45*2,4 | 1
79 | Перевозка грузов I класса автомобилями-самосвалами грузоподъемностью до 15 т по дорогам с усовершенствованным (асфальтобетонным, цементобетонным, железобетонным, обработанным органическим вяжущим) дорожным покрытием на расстояние 25 км | 1т груза | 10.68 |  | 1
80 | Устройство основания под трубопроводы: песчаного | м3 | 4.6 | 23*1*0,2. Смесь песчано-гравийная природная = 5,06 м3. | 1
81 | Укладка лежневых опор для золошлакопроводов из сборных железобетонных элементов массой: до 0,3 т | м3 | 0.15 | ((0,015*10) / 100)*100. Опоры лежневые из сборных железобетонных элементов, объем до 0,1 м3, бетон В22,5, расход арматуры от 200 до 250 кг/м3 = 0,15 м3. | 1
82 | Укладка золошлакопроводов из стальных труб диаметром: 300 мм | км | 0.023 | 23/1000. Трубы стальные бесшовные горячедеформированные со снятой фаской из стали марок 10, 20, 35, наружный диаметр 325 мм, толщина стенки 8 мм = 23,092 м. | 1
83 | Приварка фасонных сварных стальных частей золошлакопроводов диаметром: 350 мм | т | 0.18 | 45*4/1000. Отвод 90 градусов 325х9 ст.20 = 4 шт. | 1
84 | Врезка трубопровода номинальным давлением 2,5 МПа в действующие магистрали, диаметр наружный врезаемой трубы: 325 мм | шт | 2 |  | 1
85 | Засыпка вручную траншей, пазух котлованов и ям, группа грунтов: 2 | м3 | 17.25 | ((23*1,5*0,5) / 100)*100 | 1
Раздел 2. Здание автогаража. Ремонт стены. Инв.№00000000000000006400. Производство ремонтно-строительных работ осуществляется в помещениях эксплуатируемого объекта капитального строительства без остановки рабочего процесса, при этом: в зоне производства ремонтно-строительных работ имеются действующее технологическое или лабораторное оборудование, мебель и иные загромождающие помещения предметы ОЗП=1,35; ЭМ=1,35 к расх.; ЗПМ=1,35; ТЗ=1,35; ТЗМ=1,35 (ГЭСН); ОЗП=1,15; ЭМ=1,15 к расх.; ЗПМ=1,15; ТЗ=1,15; ТЗМ=1,15 (ГЭСНр; ГЭСН46) | [5 empty] | Раздел 2. Здание автогаража. Ремонт стены. Инв.№00000000000000006400
86 | Разборка: кирпичных стен | м3 | 17.21 | 7,5*4,5*0,51 | 1
87 | Погрузка в автотранспортное средство: мусор строительный с погрузкой экскаваторами емкостью ковша до 0,5 м3 | 1т груза | 31.222 | 17,21*1,8+9.03*0.027 | 1
88 | Перевозка грузов I класса автомобилями-самосвалами грузоподъемностью до 15 т по дорогам с усовершенствованным (асфальтобетонным, цементобетонным, железобетонным, обработанным органическим вяжущим) дорожным покрытием на расстояние 25 км | 1т груза | 31.222 |  | 1
89 | Армирование кладки стен и других конструкций | т | 0.09 | 7,5*0,51*12*1,96/1000. Сталь арматурная горячекатаная гладкая, класс A-I, диаметр 6-22 мм = 0,09 т. | 1
90 | Кладка стен кирпичных наружных: простых при высоте этажа свыше 4 м | м3 | 17.21 | =7,5*4,5*0,51. Раствор кладочный, цементно-известковый, М200 = 4,13 м3. Кирпич керамический лицевой полнотелый одинарный, размеры 250х120х65 мм, марка 150 = 6 540 шт. | 1
91 | Перекладка кирпичного карниза при высоте (в рядах): в 4 кирпича | м | 8.79 | 7,5+1,29. Кирпич керамический лицевой полнотелый одинарный, размеры 250х120х65 мм, марка 150 = 352 шт. | 1
Восстановление участка кровли | [6 empty] | Восстановление участка кровли
92 | Разборка покрытий кровель: из рулонных материалов | м2 | 10 | ((10*1) / 100)*100 | 1
93 | Демонтаж выравнивающих стяжек: цементно-песчаных толщиной 30 мм | м2 | 10 | Демонтаж (разборка) сборных бетонных и железобетонных строительных конструкций ОЗП=0,8; ЭМ=0,8 к расх.; ЗПМ=0,8; МАТ=0 к расх.; ТЗ=0,8; ТЗМ=0,8 | 1
94 | Устройство выравнивающих стяжек: цементно-песчаных толщиной 30 мм | м2 | 10 | Раствор готовый кладочный, цементно-песчаный, М200 = 0,31 м3. | 1
95 | Устройство кровель плоских из наплавляемых материалов: в два слоя | м2 | 10 | Материал рулонный битумно-полимерный кровельный и гидроизоляционный СБС-модифицированный ЭПП, наплавляемый, основа полиэстер, продольная/поперечная нагрузка на разрыв не менее 800/600 Н, гибкость не выше -25 °C, теплостойкость не ниже +100 °C, масса 5,0 кг/м2, толщина 4 мм = 11,6 м2. Материал рулонный битумно-полимерный кровельный и гидроизоляционный СБС-модифицированный ЭКП, наплавляемый, основа полиэстер, продольная/поперечная нагрузка на разрыв не менее 600/400 Н, гибкость не выше -25 °C, теплостойкость не ниже +100 °C, масса 5,2 кг/м2, толщина 4,2 мм = 11,4 м2. | 1
96 | Устройство карнизных свесов из листовой стали | м | 10 |  | 1
Раздел 3. Главный корпус / котельное отделение. Ремонт раздевалки с душевой на отм.+22,4. Инв.№00000000000000007283. Производство ремонтно-строительных работ осуществляется в помещениях эксплуатируемого объекта капитального строительства, эксплуатация которого не прекращена, в том числе для объектов производственного и непроизводственного назначения без остановки рабочего процесса, при этом: в зоне производства ремонтно-строительных работ отсутствуют действующее технологическое или лабораторное оборудование, мебель и иные загромождающие помещения предметы ОЗП=1,2; ЭМ=1,2 к расх.; ЗПМ=1,2; ТЗ=1,2; ТЗМ=1,2 (ГЭСН) | [5 empty] | Раздел 3. Главный корпус / котельное отделение. Ремонт раздевалки с душевой на отм.+22,4. Инв.№00000000000000007283
Душевая | [6 empty] | Душевая
Потолок | [6 empty] | Потолок
97 | Антигрибковая защита поверхностей каменных конструкций | м2 | 10.79 | ((3,23*2,06+2,35*1,76) / 100)*100. Антисептик для древесины, бетона, камня, кирпича, для наружных и внутренних работ, плотность при 20 °C 1,01-1,02 г/см3, температура при обработке от 0 до +50 °C, температура при эксплуатации от -50 до +110 °C = 3,334 кг. | 1
98 | Окрашивание водоэмульсионными составами поверхностей потолков, ранее окрашенных: водоэмульсионной краской, с расчисткой старой краски более 35% | м2 | 10.79 | ((3,23*2,06+2,35*1,76) / 100)*100. Краска водно-дисперсионная акрилатная ВД-АК-104 = 0,008 т. | 1
Стены | [6 empty] | Стены
99 | Разборка монолитных перегородок: бетонных | м3 | 0.324 | 2*0,9*0,18 | 1
100 | Разборка облицовки стен: из керамических глазурованных плиток | м2 | 30.32 | (((3,23+3,6+1,76+2,35+1,44+2,06)*2,1) / 100)*100 | 1
101 | Отбивка штукатурки с поверхностей: стен и потолков кирпичных | м2 | 30.32 |  | 1
102 | Антигрибковая защита поверхностей каменных конструкций | м2 | 53.43 | (((3,23+3,6+1,76+2,35+1,44+2,06)*3,7) / 100)*100. Антисептик для древесины, бетона, камня, кирпича, для наружных и внутренних работ, плотность при 20 °C 1,01-1,02 г/см3, температура при обработке от 0 до +50 °C, температура при эксплуатации от -50 до +110 °C = 16,51 кг. | 1
103 | Сплошное выравнивание внутренних поверхностей (однослойное оштукатуривание) из сухих растворных смесей толщиной 20 мм: стен | м2 | 30.32 | Грунтовка укрепляющая, глубокого проникновения, быстросохнущая, паропроницаемая = 3,123 кг. Смеси сухие цементно-песчаные штукатурные для поверхностей из бетона, натурального, искусственного камня и кирпича, эксплуатируемых в помещениях с повышенной влажностью, ручного нанесения, В12,5 (М150), F50, крупность заполнителя до 0,63 мм, расход 1,7-1,8 кг/м2 при толщине слоя 1 мм = 1,092 т. | 1
104 | Гидроизоляция боковая обмазочная битумная в 2 слоя по выровненной поверхности бутовой кладки, кирпичу, бетону | м2 | 25.99 | (((3,23+3,6+1,76+2,35+1,44+2,06)*1,8) / 100)*100. Битум нефтяной строительный БН-90/10 = 0,004 т. Мастика битумно-полимерная гидроизоляционная для строительных конструкций и устройства (ремонта) кровли, холодная, температура размягчения не ниже +130 °C, прочность сцепления с металлом/бетоном 0,1/0,1 МПа, расход 0,35-0,70 кг/м2 при толщине слоя 2 мм = 62,376 кг. | 1
105 | Гладкая облицовка стен, столбов, пилястр и откосов (без карнизных, плинтусных и угловых плиток) без установки плиток туалетного гарнитура на клее из сухих смесей: по кирпичу и бетону | м2 | 25.99 | (((3,23+3,6+1,76+2,35+1,44+2,06)*1,8) / 100)*100. Смеси сухие водостойкие для затирки межплиточных швов шириной 1-6 мм (различная цветовая гамма) = 0,013 т. Плитка керамическая для внутренней облицовки стен, глазурованная, гладкая, цветная, толщина 8 мм = 25,99 м2. Клей монтажный сухой для внутренних и наружных работ на основе цементного вяжущего, для плитки, керамогранита, мозаики, камня = 0,097 т. | 1
106 | Окрашивание водоэмульсионными составами поверхностей стен, ранее окрашенных: водоэмульсионной краской с расчисткой старой краски более 35% | м2 | 27.44 | (((3,23+3,6+1,76+2,35+1,44+2,06)*1,9) / 100)*100. Краска водно-дисперсионная акрилатная ВД-АК-104 = 0,019 т. | 1
Полы | [6 empty] | Полы
107 | Разборка покрытий полов: из керамических плиток | м2 | 10.79 | ((3,23*2,06+2,35*1,76) / 100)*100 | 1
108 | Разборка вручную стяжек толщиной 40 мм: бетонных | м2 | 10.79 |  | 1
109 | Устройство стяжек: цементных толщиной 40 мм | м2 | 10.79 | Раствор готовый кладочный, цементно-песчаный, М200 = 0,44 м3. | 1
110 | Устройство гидроизоляции обмазочной: в 2 слоя толщиной 3 мм | м2 | 10.79 |  | 1
111 | Устройство покрытий на растворе из сухой смеси с приготовлением раствора в построечных условиях из плиток: гладких неглазурованных керамических для полов одноцветных | м2 | 10.79 | Смеси сухие строительные клеевые на цементной основе с модифицирующими добавками для укладки напольной и настенной плитки из керамики, натурального камня и керамогранита, класс C2TES1, В12,5, крупность заполнителя до 0,315 мм, расход 1,0-2,0 кг/м2 при толщине слоя 1 мм = 0,049 т. | 1
Санитарно-технические работы | [6 empty] | Санитарно-технические работы
112 | Демонтаж душевых перегородок: стальных | м2 | 7.26 | ((2,2*1,1*3) / 100)*100 Демонтаж (разборка) металлических, металлокомпозитных, композитных конструкций К=0,7 | 1
113 | Разборка трубопроводов из водогазопроводных труб диаметром: до 25 мм | м | 18.2 | ((6*2*1,1+5) / 100)*100 | 1
114 | Разборка трубопроводов из водогазопроводных труб диаметром: свыше 25 до 32 мм | м | 24 | ((11*2+2) / 100)*100 | 1
115 | Сборка узла трубопровода водоснабжения и отопления из многослойного полипропилена, армированного стекловолокном, раструбная сварка, наружный диаметр: 20 мм | соединений | 12 | (12 / 100)*100. Трубы полипропиленовые ПП-Р, номинальное давление 1,0 МПа, номинальный наружный диаметр 20 мм = 18,66 м. Муфта полипропиленовая комбинированная, с внутренней резьбой, номинальный наружный диаметр 20 мм, размер резьбы ½" = 2 шт. Муфта полипропиленовая переходная, номинальный наружный диаметр 32х20 мм = 4 шт. Тройник полипропиленовый переходной, номинальный наружный диаметр 32х20х20 мм = 10 шт. Угольник 90° из сополимера полипропилена PP-R, наружный диаметр 20 мм = 6 шт. | 1
116 | Прокладка внутренних трубопроводов водоснабжения и отопления из многослойных полипропиленовых труб, из заранее собранных узлов, наружным диаметром: 20 мм | м | 18.2 | ((6*2*1,1+5) / 100)*100. Хомут металлический оцинкованный с одним быстродействующим замком и резиновым профилем для крепления трубопроводов, гайка крепления М8, диаметр от 20 до 24 мм = 30 шт. | 1
117 | Сборка узла трубопровода водоснабжения и отопления из многослойного полипропилена, армированного стекловолокном, раструбная сварка, наружный диаметр: 32 мм | соединений | 18 | (18 / 100)*100. Кран шаровой ПВХ с муфтовыми окончаниями для склейки, номинальное давление 1,6 МПа, наружный диаметр 32 мм = 2 шт. Трубы полипропиленовые ПП-Р, номинальное давление 1,0 МПа, номинальный наружный диаметр 32 мм = 22,96 м. Муфта полипропиленовая комбинированная, с внутренней резьбой, номинальный наружный диаметр 32 мм, размер резьбы ½" = 6 шт. Тройник полипропиленовый, диаметр 32 мм = 2 шт. Угольник 90° из сополимера полипропилена PP-R, наружный диаметр 32 мм = 6 шт. | 1
118 | Прокладка внутренних трубопроводов водоснабжения и отопления из многослойных полипропиленовых труб, из заранее собранных узлов, наружным диаметром: 32 мм | м | 22.4 | (((1,5+2,3+1,4+2+3)*2+2) / 100)*100. Хомут металлический оцинкованный с одним быстродействующим замком и резиновым профилем для крепления трубопроводов, гайка крепления М8, диаметр от 32 до 37 мм = 28 шт. | 1
119 | Смена смесителей: с душевой сеткой | шт | 6 | (6 / 100)*100. Смеситель для душа, двухрукояточный, раздельный, настенный, с душевой сеткой на гибком шланге, межцентровое расстояние штуцеров 100-150 мм = 6 компл. | 1
120 | Устройство сантехнических перегородок: (душевые перегородки) на каркасе из алюминиевого профиля | м2 | 9.68 | ((2,2*1,1*4) / 100)*100. | 1
121 | Установка туалетных полочек | шт | 6 | (6 / 10)*10. Мыльница-сетка настенная из нержавеющей стали, размеры 120х145х65 мм = 6 шт. | 1
122 | Смена: трапов диаметром свыше 50 до 100 мм | шт | 1 | (1 / 100)*100. Трап из нержавеющей стали с нижним отводом воды, съемная решетка, диаметр выпуска 110 мм, толщина стенки 4,5 мм, размеры 300х300х325 мм = 1 компл. | 1
123 | Окраска масляными составами ранее окрашенных поверхностей труб: чугунных за 2 раза | м2 | 1.08 | (1,08 / 100)*100. Краска масляная МА-15, цветная = 0,0002 т. | 1
124 | Окраска масляными составами ранее окрашенных поверхностей труб: стальных за 2 раза | м2 | 0.3 | Краска масляная МА-15, цветная = 0,00005 т. | 1
Раздевалка | [6 empty] | Раздевалка
Потолок | [6 empty] | Потолок
125 | Окрашивание водоэмульсионными составами поверхностей потолков, ранее окрашенных: водоэмульсионной краской, с расчисткой старой краски более 35% | м2 | 43.46 | (((5,3*4,65+2,1*8,96)) / 100)*100. Краска водно-дисперсионная акрилатная ВД-АК-104 = 0,031 т. | 1
Стены | [6 empty] | Стены
126 | Улучшенная масляная окраска ранее окрашенных стен: за два раза с расчисткой старой краски более 35% | м2 | 46.27 | (((5,3+6,76+8,96+1,2+2,95+3,75)*1,6) / 100)*100. Краска масляная МА-15, цветная = 0,01 т. | 1
127 | Окрашивание водоэмульсионными составами поверхностей стен, ранее окрашенных: водоэмульсионной краской с расчисткой старой краски более 35% | м2 | 73.52 | ((((5,3+6,76+8,96+2,1+3,65+4,65)*2,34)) / 100)*100. Краска водно-дисперсионная акрилатная ВД-АК-104 = 0,052 т. | 1
128 | Разборка фартука: из керамических глазурованных плиток | м2 | 3.96 | ((2,2*1,8) / 100)*100 | 1
129 | Отбивка штукатурки с поверхностей: стен и потолков кирпичных | м2 | 3.96 |  | 1
130 | Сплошное выравнивание внутренних поверхностей (однослойное оштукатуривание) из сухих растворных смесей толщиной до 10 мм: стен | м2 | 3.96 | Грунтовка укрепляющая, глубокого проникновения, быстросохнущая, паропроницаемая = 0,408 кг. Смеси сухие цементно-песчаные штукатурные для поверхностей из бетона, натурального, искусственного камня и кирпича, эксплуатируемых в помещениях с повышенной влажностью, ручного нанесения, В12,5 (М150), F50, крупность заполнителя до 0,63 мм, расход 1,7-1,8 кг/м2 при толщине слоя 1 мм = 0,071 т. | 1
131 | Гладкая облицовка стен, столбов, пилястр и откосов (без карнизных, плинтусных и угловых плиток) без установки плиток туалетного гарнитура на клее из сухих смесей: по кирпичу и бетону | м2 | 3.96 | Смеси сухие водостойкие для затирки межплиточных швов шириной 1-6 мм (различная цветовая гамма) = 0,002 т. Плитка керамическая для внутренней облицовки стен, глазурованная, гладкая, цветная, толщина 8 мм = 3,96 м2. Клей монтажный сухой для внутренних и наружных работ на основе цементного вяжущего, для плитки, керамогранита, мозаики, камня = 0,015 т. | 1
Санитарно-технические работы | [6 empty] | Санитарно-технические работы
132 | Окраска масляными составами ранее окрашенных поверхностей труб: чугунных за 2 раза | м2 | 1.08 | (1,08 / 100)*100. Краска масляная МА-15, цветная = 0,0002 т. | 1
133 | Окраска масляными составами ранее окрашенных поверхностей труб: стальных за 2 раза | м2 | 1.1 | (1,1 / 100)*100/ Краска масляная МА-15, цветная = 0,0002 т. | 1
134 | Разборка трубопроводов из чугунных канализационных труб диаметром: 50 мм | м | 3 | (3 / 100)*100 | 1
135 | Прокладка внутренних трубопроводов канализации из полипропиленовых труб диаметром: 50 мм | м | 3 | (3 / 100)*100. Отвод 87,5° полипропиленовый для систем водоотведения, диаметр 50 мм = 3 шт. Фиксатор для полипропиленовых труб, номинальный наружный диаметр 50 мм = 3 шт. Хомуты металлические оцинкованные двухлапчатые с резиновым профилем для крепления трубопроводов, в комплекте с винт-шурупом сантехническим, диаметр резьбы шурупа М8, длина шурупа 100 мм, диаметр хомута от 50 до 64 мм = 3 шт. Трубы полипропиленовые для систем водоотведения, диаметр 50 мм = 2,99 м. | 1
136 | Установка умывальников одиночных: с подводкой холодной и горячей воды | компл | 1 | (1 / 10)*10. Умывальник фарфоровый овальный с центральным отверстием под смеситель, размеры 620х460х190 мм = 1 компл. Смеситель для мойки и умывальника, однорукояточный, раздельный, настенный, излив с развальцованным носиком, вынос излива 200-130 мм, диаметр излива 18 мм = 1 компл. Сифон полимерный бутылочный для мойки, без перелива, диаметр сливной решетки 70 мм, пластиковый выпуск диаметром 40/50 мм, высота сифона 155-230 мм = 1 компл. Подводки гибкие армированные резиновые, диаметр 15 мм, длина 800 мм = 2 шт. | 1
Погрузка и вывоз мусора | [6 empty] | Погрузка и вывоз мусора
137 | Затаривание строительного мусора в мешки | т | 5.463 | 0,7776+1,337112+1,39472+0,56108+0,51792+0,51792+0,174636+0,18216 | 1
138 | Погрузка в автотранспортное средство: мусор строительный с погрузкой вручную | 1т груза | 5.463 |  | 1
139 | Перевозка грузов I класса автомобилями-самосвалами грузоподъемностью до 15 т по дорогам с усовершенствованным (асфальтобетонным, цементобетонным, железобетонным, обработанным органическим вяжущим) дорожным покрытием на расстояние 25 км | 1т груза | 5.463 | На мусорный полигон | 1
Раздел 4. Здание главного щита управления. Установка окон ПВХ в ЭТЛ. Инв.№00000000000000006352. Производство ремонтно-строительных работ осуществляется в помещениях эксплуатируемого объекта капитального строительства без остановки рабочего процесса, при этом: в зоне производства ремонтно-строительных работ имеются действующее технологическое или лабораторное оборудование, мебель и иные загромождающие помещения предметы ОЗП=1,35; ЭМ=1,35 к расх.; ЗПМ=1,35; ТЗ=1,35; ТЗМ=1,35 (ГЭСН); ОЗП=1,15; ЭМ=1,15 к расх.; ЗПМ=1,15; ТЗ=1,15; ТЗМ=1,15 (ГЭСНр; ГЭСН46) | [5 empty] | Раздел 4. Здание главного щита управления. Установка окон ПВХ в ЭТЛ. Инв.№00000000000000006352
140 | Разборка деревянных заполнений проемов: оконных с подоконными досками | м2 | 39.48 | ((2,4*2,35*7) / 100)*100 | 1
141 | Погрузка в автотранспортное средство: мусор строительный с погрузкой вручную | 1т груза | 1.65 | 0,3948*100*0,027+0,581768 | 1
142 | Перевозка грузов I класса автомобилями-самосвалами грузоподъемностью до 15 т по дорогам с усовершенствованным (асфальтобетонным, цементобетонным, железобетонным, обработанным органическим вяжущим) дорожным покрытием на расстояние 25 км | 1т груза | 1.65 | На мусорный полигон | 1
143 | Установка в жилых и общественных зданиях оконных блоков из ПВХ профилей: поворотных (откидных, поворотно-откидных) с площадью проема более 2 м2 трехстворчатых, в том числе при наличии створок глухого остекления | м2 | 39.48 | ((2,4*2,35*7) / 100)*100. Блок оконный из ПВХ-профилей, трехстворчатый, с поворотной и поворотно-откидной створкой, двухкамерным стеклопакетом толщиной 32 мм, площадь более 3,5 м2 = 39,48 м2. | 1
144 | Установка подоконных досок из ПВХ: в каменных стенах толщиной свыше 0,51 м | м | 16.8 | ((2,4*7) / 100)*100. Заглушки торцевые двусторонние к подоконной доске из ПВХ, цвет белый, размеры 40х480 мм = 7 шт. Доска подоконная из ПВХ, ширина 500 мм = 16,8 м. | 1
145 | Установка уголков ПВХ на клее | м | 50.05 | (((2,4*2+2,35)*7) / 100)*100. Уголки из ПВХ, размеры 15х15 мм = 50,05 м. | 1
146 | Установка противомоскитных сеток | шт | 7 | (7 / 100)*100. Сетка полимерная противомоскитная, цвет белый, плотностью 48 г/м2 = 8,736 м2. | 1
147 | Облицовка оконных и дверных откосов декоративным бумажно-слоистым пластиком или листами из синтетических материалов на клее | м2 | 20.02 | (((2,4*2+2,35)*0,4*7) / 100)*100. Пластик бумажно-слоистый с декоративной стороной = 21,02 м2. | 1
148 | Ремонт штукатурки наружных прямолинейных откосов по камню и бетону цементно-известковым раствором: с земли и лесов | м2 | 6.01 | (((2,4*2+2,35)*0,12*7) / 100)*100 | 1
149 | Окраска известковыми составами ранее окрашенных фасадов простых: по штукатурке с земли и лесов | м2 | 6.01 |  | 1
150 | Устройство поясков, сандриков, подоконных отливов из листовой стали | м | 16.45 | ((2,35*7) / 100)*100. Проволока канатная оцинкованная, диаметр 2,6 мм = 0,0002 т. | 1
Раздел 5. Здание дробильного корпуса. Ремонт санузла. Инв. №00000000000000006305. Производство ремонтно-строительных работ осуществляется в помещениях эксплуатируемого объекта капитального строительства, эксплуатация которого не прекращена, в том числе для объектов производственного и непроизводственного назначения без остановки рабочего процесса, при этом: в зоне производства ремонтно-строительных работ отсутствуют действующее технологическое или лабораторное оборудование, мебель и иные загромождающие помещения предметы ОЗП=1,20; ЭМ=1,20 к расх.; ЗПМ=1,20; ТЗ=1,20; ТЗМ=1,20 (ГЭСН) | [5 empty] | Раздел 5. Здание дробильного корпуса. Ремонт санузла. Инв. №00000000000000006305
Потолок | [6 empty] | Потолок
151 | Окрашивание водоэмульсионными составами поверхностей потолков, ранее окрашенных: водоэмульсионной краской, с расчисткой старой краски более 35% | м2 | 3.35 | ((1,4*1,25+1,4*1,14) / 100)*100. Краска водно-дисперсионная акрилатная ВД-АК-104 = 0,002 т. | 1
Стены | [6 empty] | Стены
152 | Облицовка стен по одинарному металлическому каркасу из направляющих и стоечных профилей гипсоволокнистыми листами или гипсостружечными плитами в два слоя: с дверным проемом | м2 | 18.14 | (((1,4+1,25+1,14+0,55+1,14+1,25)*2,6+(0,76*0,85)) / 100)*100. Листы гипсоволокнистые влагостойкие ГВЛВ, толщина 12,5 мм = 40,82 м2. | 1
153 | Гладкая облицовка стен, столбов, пилястр и откосов (без карнизных, плинтусных и угловых плиток) без установки плиток туалетного гарнитура на клее из сухих смесей: по кирпичу и бетону | м2 | 18.14 | (((1,4+1,25+1,14+0,55+1,14+1,25)*2,6+(0,76*0,85)) / 100)*100. Смеси сухие водостойкие для затирки межплиточных швов шириной 1-6 мм (различная цветовая гамма) = 0,009 т. Плитка керамическая для внутренней облицовки стен, глазурованная, гладкая, цветная, толщина 8 мм = 18,14 м2. Клей монтажный сухой для внутренних и наружных работ на основе цементного вяжущего, для плитки, керамогранита, мозаики, камня = 0,068 т. | 1
Пол | [6 empty] | Пол
154 | Разборка пъедестала под чашу "Генуя" | м3 | 0.5 | 1,39*1,25*0,29 | 1
155 | Разборка бетонных оснований под полы: на гравии | м3 | 0.03192 | 1,4*1,14*0,02 | 1
156 | Устройство стяжек: бетонных толщиной 20 мм | м2 | 3.36 | ((1,4*2,4) / 100)*100. Смеси бетонные тяжелого бетона (БСТ) на щебне из гравия, класс В15, F(1)150, W6 = 0,07 м3. | 1
157 | Устройство покрытий на растворе из сухой смеси с приготовлением раствора в построечных условиях из плиток: гладких неглазурованных керамических для полов одноцветных | м2 | 3.36 | Смеси сухие строительные клеевые на цементной основе с модифицирующими добавками для укладки напольной и настенной плитки из керамики, натурального камня и керамогранита, класс C2TES1, В12,5, крупность заполнителя до 0,315 мм, расход 1,0-2,0 кг/м2 при толщине слоя 1 мм = 0,015 т. | 1
Двери | [6 empty] | Двери
158 | Демонтаж металлических дверных блоков в готовые проемы | м2 | 2.7 | 1,9*0,6+1,84*0,85 Демонтаж (разборка) металлических, металлокомпозитных, композитных конструкций К=0,7 | 1
159 | Устройство перегородок из ПВХ профилей: с дверным блоком | м2 | 3.64 | ((1,4*2,6) / 100)*100. Перегородки из ПВХ профилей, заполненные однокамерными стеклопакетами с двумя армированными стеклами (6Ах12х6А) и сэндвич-панелями толщиной 24 мм, с дверным блоком 22-10/1 (Б), с фурнитурой - защелка, ручка офисная, доводчик = 3,64 м2. | 1
160 | Установка металлических дверных блоков в готовые проемы | м2 | 1.56 | 1,84*0,85. Блок дверной стальной внутренний однопольный, с замком-защелкой, без доводчика, площадь 2,1 м2 = 1,56 м2. | 1
Санитарно-технические работы | [6 empty] | Санитарно-технические работы
161 | Демонтаж: унитазов и писсуаров | шт | 1 | (1 / 100)*100 | 1
162 | Демонтаж: умывальников и раковин | шт | 1 | (1 / 100)*100 | 1
163 | Разборка трубопроводов из водогазопроводных труб диаметром: до 25 мм | м | 6.5 | (6,5 / 100)*100 | 1
164 | Сборка узла трубопровода водоснабжения и отопления из многослойного полипропилена, армированного стекловолокном, раструбная сварка, наружный диаметр: 20 мм | соединений | 8 | (8 / 100)*100. Трубы полипропиленовые ПП-Р, номинальное давление 1,0 МПа, номинальный наружный диаметр 20 мм = 6,66 м. Муфта полипропиленовая комбинированная, с внутренней резьбой, номинальный наружный диаметр 20 мм, размер резьбы ½" = 3 шт. Муфта полипропиленовая переходная, номинальный наружный диаметр 32х20 мм = 2 шт. Тройник полипропиленовый переходной, номинальный наружный диаметр 32х20х20 мм = 1 шт. Угольник 90° из сополимера полипропилена PP-R, наружный диаметр 20 мм = 2 шт. | 1
165 | Прокладка внутренних трубопроводов водоснабжения и отопления из многослойных полипропиленовых труб, из заранее собранных узлов, наружным диаметром: 20 мм | м | 6.5 | (6,5 / 100)*100. Хомут металлический оцинкованный с одним быстродействующим замком и резиновым профилем для крепления трубопроводов, гайка крепления М8, диаметр от 20 до 24 мм = 11 шт. | 1
166 | Разборка трубопроводов из чугунных канализационных труб диаметром: 50 мм | м | 1 | (1 / 100)*100. | 1
167 | Прокладка внутренних трубопроводов канализации из полипропиленовых труб диаметром: 50 мм | м | 1 | Отвод 87,5° полипропиленовый для систем водоотведения, диаметр 50 мм = 3 шт. Хомуты металлические оцинкованные двухлапчатые с резиновым профилем для крепления трубопроводов, в комплекте с винт-шурупом сантехническим, диаметр резьбы шурупа М8, длина шурупа 100 мм, диаметр хомута от 50 до 64 мм = 3 шт. Трубы полипропиленовые для систем водоотведения, диаметр 50 мм = 0,998 м. | 1
168 | Установка унитазов: с бачком непосредственно присоединенным | компл | 1 | (1 / 10)*10. Унитаз керамический напольный в комплекте с бачком, универсальный выпуск, двойной слив, размеры 353х648х775 мм = 1 компл. Подводки гибкие армированные резиновые, диаметр 15 мм, длина 800 мм = 1 шт. | 1
169 | Установка умывальников одиночных: с подводкой холодной и горячей воды | компл | 1 | (1 / 10)*10. Умывальник фарфоровый овальный с центральным отверстием под смеситель, размеры 620х460х190 мм = 1 компл. Смеситель для мойки и умывальника, однорукояточный, раздельный, настенный, излив с развальцованным носиком, вынос излива 200-130 мм, диаметр излива 18 мм = 1 компл. Сифон полимерный бутылочный для мойки, без перелива, диаметр сливной решетки 70 мм, пластиковый выпуск диаметром 40/50 мм, высота сифона 155-230 мм = 1 компл. Подводки гибкие армированные резиновые, диаметр 15 мм, длина 800 мм = 2 шт. | 1
170 | Электрополотенце | шт | 1 | Сушилка для рук (электрическая) мощностью 2000 Вт. Снабжена механизмом сенсорного включения, скорость потока — 18 м/с = 1 шт. | 1
171 | Установка гарнитуры туалетной: вешалок, подстаканников, поручней для ванн и т.д. | шт | 3 | (3 / 10)*10. Держатель-рычаг из нержавеющей стали с крышкой, настенный, для туалетной бумаги, размеры 135х30х186 мм = 1 шт. Дозатор для жидкого мыла для жидкого мыла, с держателем, объем не менее 150 мл = 1 шт. Мыльница-сетка настенная из нержавеющей стали, размеры 120х145х65 мм = 1 шт. | 1
Погрузка и вывоз мусора | [6 empty] | Погрузка и вывоз мусора
172 | Затаривание строительного мусора в мешки | т | 1.276 | 1,2+0,0759696 | 1
173 | Погрузка в автотранспортное средство: мусор строительный с погрузкой вручную | 1т груза | 1.276 |  | 1
174 | Перевозка грузов I класса автомобилями-самосвалами грузоподъемностью до 15 т по дорогам с усовершенствованным (асфальтобетонным, цементобетонным, железобетонным, обработанным органическим вяжущим) дорожным покрытием на расстояние 25 км | 1т груза | 1.276 |  | 1
Раздел 6. Здание маслохозяйства c паровозным депо. Установка дверей. S=175,1 м2, h=13,15 м. Инв.№00000000000000006357. Производство ремонтно-строительных работ осуществляется в помещениях эксплуатируемого объекта капитального строительства, эксплуатация которого не прекращена, в том числе для объектов производственного и непроизводственного назначения без остановки рабочего процесса, при этом: в зоне производства ремонтно-строительных работ отсутствуют действующее технологическое или лабораторное оборудование, мебель и иные загромождающие помещения предметы ОЗП=1,20; ЭМ=1,20 к расх.; ЗПМ=1,20; ТЗ=1,20; ТЗМ=1,20 (ГЭСН) | [5 empty] | Раздел 6. Здание маслохозяйства c паровозным депо. Установка дверей. S=175,1 м2, h=13,15 м. Инв.№00000000000000006357
175 | Демонтаж металлических дверных блоков в готовые проемы | м2 | 7.05 | 1,99*0,93+2,49*0,77+1,98*1,66 Демонтаж (разборка) металлических, металлокомпозитных, композитных конструкций К=0,7 | 1
176 | Установка противопожарных дверей: однопольных глухих | м2 | 3.77 | 1,99*0,93+2,49*0,77. Блок дверной металлический противопожарный однопольный, предел огнестойкости EI 60, с заполнением минеральной ватой, окрашенный порошковыми красками, с замком-защелкой, без доводчика, размеры 900х1900 мм = 1 шт. Блок дверной металлический противопожарный однопольный, предел огнестойкости EI 60, с заполнением минеральной ватой, окрашенный порошковыми красками, с замком-защелкой, без доводчика, размеры 900х2100 мм = 1 шт. | 1
177 | Установка противопожарных дверей: двупольных глухих | м2 | 3.29 | 1,98*1,66. Блок дверной металлический противопожарный двупольный, предел огнестойкости EI 60, с заполнением минеральной ватой, окрашенный порошковыми красками, с замком-защелкой, без доводчика, размеры 1700х2100 мм = 1 шт. | 1
178 | Ремонт штукатурки откосов внутри здания по камню и бетону цементно-известковым раствором: прямолинейных | м2 | 2.44 | (((1,99*2+0,93+2,49*2+0,77+1,98*2+1,66)*0,15) / 100)*100 | 1
179 | Окраска водно-дисперсионными акриловыми составами улучшенная: по штукатурке стен | м2 | 2.44 |  | 1
180 | Ремонт штукатурки наружных прямолинейных откосов по камню и бетону цементно-известковым раствором: с земли и лесов | м2 | 2.44 | (((1,99*2+0,93+2,49*2+0,77+1,98*2+1,66)*0,15) / 100)*100 | 1
181 | Окраска фасадов акриловыми составами в один тон: с лесов вручную по подготовленной поверхности | м2 | 2.44 |  | 1
Примечание:
При составлении сметной документации необходимо учесть:
1. Ресурс "вода", "электроэнергия" предоставляются Заказчиком на месте производства работ.
2. Данные сплит-формы Хабаровский край, 2 зона, на 4 квартал 2025 года.
3. Материалы, учтенные в сметах по данным Заказчика – ПК «Ресурсная карта» и по текущим ценам, подлежат оплате на основании платёжных документов (счет-фактура, накладная, платежное поручение банка и др.) по нормативному расходу. Материалы, учтённые в расценках по сборникам ФСБЦ, подтверждать платёжными документами не требуется. Поставляемые материалы должны соответствовать спецификациям, указанным в нормативной документации, иметь соответствующие сертификаты, технические паспорта и другие документы, подтверждающие их качество.
4. В ЛСР на 2027 год учтён прогнозный индекс-дефлятор 2026-2027 г.г. - 5,1%.
5. Затраты на утилизацию строительного мусора в количестве 263,528 тонн, полученного от разборки, учесть согласно тарифов на захоронение ТКО МУП "Спецавтохозяйство" на 2025 г. - 659,32 руб. за 1 тонну с учётом прогнозного индекса-дефлятора 2026-2027 г.г. - 5,1% на вывоз мусора в 2027 году.
6. Непредвиденные затраты - 1,59%.