## ВЕД ОБЪЕМ РАБОТ
Приложение №2 к ТТ
Ведомость объемов работ
ОКПД2 45.20.21.212 Выполнение работ по ремонту двигателей внутреннего сгорания самоходных машин и транспортных средств структурного подразделения "Хабаровская ТЭЦ-3" г. Хабаровск
№ п/п | Наименование работ | Норматив на ед.работ, чел/час | Количество работ, усл.ед | Трудозатраты, чел/час
1 | 2 | 3 | 4 | 5
1 | Замена вала коленчатого Cummins NTA855-C360S10 | 1 | 2 | 2
2 | Замена вала распределительного Cummins NTA855-C360S10 | 0.8 | 2 | 1.6
3 | Замена гильзы Cummins NTA855-C360S10 | 0.3 | 12 | 3.6
4 | Замена полного комплекта уплотнений на двигатель Cummins NTA855-C360S10 | 2 | 2 | 4
5 | Замена механизма газораспределения в сборе Cummins NTA855-C360S10 | 0.4 | 6 | 2.4
6 | Замена головки блока цилиндров Cummins NTA855-C360S10 4915442 | 0.6 | 6 | 3.6
7 | Замена комплекта коренных вкладышей Cummins NTA855-C360S10 | 0.9 | 2 | 1.8
8 | Замена комплекта вкладышей шатунных Cummins NTA855-C360S10 | 0.8 | 2 | 1.6
9 | Замена комплекта втулок распределительного вала Cummins NTA855-C360S10 | 2 | 2 | 4
10 | Замена фильтра топливного Cummins NTA855-C360S10 | 0.2 | 4 | 0.8
11 | Замена комплекта трубопроводов топливной системы двигателя CUMMINS NTA855-C360S10 | 1 | 2 | 2
12 | Замена топливного насоса Cummins NTA855-C360S10 | 1.5 | 2 | 3
13 | Замена насоса масляного Cummins NTA855-C360S10 | 0.6 | 2 | 1.2
14 | Замена фильтроа системы смазки Cummins NTA855-C360S10 | 0.2 | 4 | 0.8
15 | Замена комплекта трубопроводов системы смазки двигателя CUMMINS NTA855-C360S10 | 1.5 | 2 | 3
16 | Замена форсунки топливной Cummins NTA855-C360S10 | 0.6 | 12 | 7.2
17 | Замена форсунки масляной охлаждения поршня Cummins NTA855-C360S10 | 0.4 | 12 | 4.8
18 | Замена поршня Cummins NTA855-C360S10 | 1 | 12 | 12
19 | Замена пальца поршня двигателя Cummins NTA855-C360S10 | 0.4 | 12 | 4.8
20 | Замена кольца стопорного пальца поршня двигателя CUMMINS NTA855-C360S10 | 0.1 | 24 | 2.4
21 | Замена шатуна Cummins NTA855-C360S10 | 0.4 | 12 | 4.8
22 | Замена комплекта колец поршневых поршня Cummins NTA855-C360S10 | 0.5 | 12 | 6
23 | Замена кольца уплотнительного гильзы (мет.) CUMMINS NTA855-C360S10 | 0.1 | 12 | 1.2
24 | Замена шкива в сборе CUMMINS NTA855-C360S10 | 0.6 | 2 | 1.2
25 | Замена вибрационного демпфера в сборе CUMMINS NTA855-C360S10 | 0.5 | 2 | 1
26 | Замена генератора в сборе CUMMINS NTA855-C360S10 | 0.4 | 2 | 0.8
27 | Замена ремня привода генератора CUMMINS NTA855-C360S10 | 0.2 | 4 | 0.8
28 | Замена стартера CUMMINS NTA855-C360S10 | 0.7 | 2 | 1.4
29 | Замена кронштейна крепления генератора CUMMINS NTA855-C360S10 | 0.4 | 2 | 0.8
30 | Замена регулировочного кронштейна генератора CUMMINS NTA855-C360S10 | 0.3 | 2 | 0.6
31 | Замена насоса системы охлаждения Cummins NTA855-C360S10 | 0.7 | 2 | 1.4
32 | Замена термостата Cummins NTA855-C360S10 | 0.5 | 2 | 1
33 | Замена ремня привода насоса системы охлаждения Cummins NTA855-C360S10 | 0.25 | 2 | 0.5
34 | Замена ролика натяжного насоса системы охлаждения Cummins NTA855-C360S10 | 0.5 | 2 | 1
35 | Замена комплекта толкателей Cummins NTA855-C360S10 | 0.9 | 6 | 5.4
36 | Замена сердцевины интеркулера Cummins NTA855-C360S10 | 2 | 2 | 4
37 | Замена турбокомпрессора Cummins NTA855-C360S10 | 1.1 | 2 | 2.2
38 | Замена маховика в сборе Cummins NTA855-C360S10 | 1.2 | 2 | 2.4
39 | Замена привода топливного насоса Cummins NTA855-C360S10 | 0.95 | 2 | 1.9
40 | Замена комплекта болтовых соединений крепления деталей и сборочных единиц двигателя Cummins NTA855-C360S10 | 2 | 2 | 4
41 | Разборка двигателя Cummins NTA855-C360S10 | 6 | 2 | 12
42 | Комплекс мероприятий по регулировке параметров двигателя Cummins NTA855-C360S10 (1 двигатель) | 4 | 2 | 8
43 | Комплекс мероприятий по диагностике деталей и сборочных единиц двигателя Cummins NTA855-C360S10 (1 двигатель) | 7 | 2 | 14
44 | Комплекс мероприятий по обкатке двигателя Cummins NTA855-C360S10 (1 двигатель) | 2.5 | 2 | 5
45 | Комплекс мероприятий по перевозке двигателя Cummins NTA855-C360S10 с территории станции на производственную базу подрядчика (работа) | 3 | 2 | 6
46 | Комплекс мероприятий по перевозке двигателя Cummins NTA855-C360S10 с производственной базу подрядчика на территорию станции (работа) | 3 | 2 | 6