## 3 ТО_жд_путей_2028 - ЛСР по Мет
Приложение № 3
Утверждено приказом Минстроя РФ № 421/пр от 4 августа 2020 г. в редакции приказа № 557/пр от 7 июля 2022 г.
СОГЛАСОВАНО: | [9 empty] | УТВЕРЖДАЮ:
Директор СП "Биробиджанская ТЭЦ"
С.В. Солтус
"____" ________________ 2026 года | [9 empty] | "____" ________________ 2026 года |  |  |  | "____" ________________ 2026 года | "____" ________________ 2026 года
(наименование стройки)
(наименование объекта капитального строительства)
ЛОКАЛЬНЫЙ СМЕТНЫЙ РАСЧЕТ (СМЕТА) №ЛСР-220-01-03-ТО-28
ОКПД2 33.17.19 Оказание услуг по техническому обслуживанию подъездного железнодорожного пути Биробиджанской ТЭЦ г. Биробиджан | [15 empty] | Ремонт ж/д подъездных путей СП "ТЭЦ в г. Советская Гавань" с заменой шпал.
(наименование работ и затрат)
Составлен(а) в текущем уровне цен |  | IV квартал 2025 года | [14 empty] | IV квартал 2025 года
Сметная стоимость |  |  | 541274 | руб.
№ п/п | Обоснование | Наименование работ и затрат |  |  | Единица измерения | Количество |  |  | Сметная стоимость, руб.
[6 empty] | на единицу измерения | коэффициенты | всего с учетом коэффициентов | на единицу измерения в базисном уровне цен | индекс | на единицу измерения в текущем уровне цен | коэффициенты | всего в текущем уровне цен
1 | 2 | 3 |  |  | 4 | 5 | 6 | 7 | 8 | 9 | 10 | 11 | 12
Раздел 1. | [17 empty] | Раздел 1.
1 | ТНВ-46-5 | Регулировка стыковых зазоров на пути со смешанным костыльным скреплением: длина рельсов 12,5м, тип рельсов Р75 и Р65, четырехдырные накладки |  |  | 4: 100м; 5: 5; 6: 1; 7: 5 | [5 empty] | Регулировка стыковых зазоров на пути со смешанным костыльным скреплением: длина рельсов 12,5м, тип рельсов Р75 и Р65, четырехдырные накладки
|  | Объем=500 / 100 | [17 empty] | Объем=500 / 100
|  | Итого прямые затраты |  |  | 12: 5341 | [7 empty] | Итого прямые затраты
|  | ФОТ |  |  | 12: 5341 | [8 empty] | ФОТ
| Пр/812-103.0-1 | НР Прочие ремонтно-строительные работы |  |  | 4: %; 5: 92; 7: 92; 12: 4914 | [8 empty] | НР Прочие ремонтно-строительные работы
| Пр/774-103.0 | СП Прочие ремонтно-строительные работы |  |  | 4: %; 5: 30; 7: 30; 12: 1602 | [8 empty] | СП Прочие ремонтно-строительные работы
|  | Всего по позиции |  |  | 10: 2371.4; 12: 11857 | [9 empty] | Всего по позиции
2 | ТНВ-114-5 | Регулировка ширины колеи на стрелочном переводе с применением стяжного прибора: тип рельсов Р50, 5 костылей на конце или промежуточном месте бруса |  |  | 4: 10 шт.; 5: 10; 6: 1; 7: 10 | [5 empty] | Регулировка ширины колеи на стрелочном переводе с применением стяжного прибора: тип рельсов Р50, 5 костылей на конце или промежуточном месте бруса
|  | Объем=100 / 10 | [17 empty] | Объем=100 / 10
|  | Итого прямые затраты |  |  | 12: 13234 | [7 empty] | Итого прямые затраты
|  | ФОТ |  |  | 12: 13234 | [8 empty] | ФОТ
| Пр/812-103.0-1 | НР Прочие ремонтно-строительные работы |  |  | 4: %; 5: 92; 7: 92; 12: 12175 | [8 empty] | НР Прочие ремонтно-строительные работы
| Пр/774-103.0 | СП Прочие ремонтно-строительные работы |  |  | 4: %; 5: 30; 7: 30; 12: 3970 | [8 empty] | СП Прочие ремонтно-строительные работы
|  | Всего по позиции |  |  | 10: 2937.9; 12: 29379 | [9 empty] | Всего по позиции
3 | ТНВ-47-5 | Регулировка ширины рельсовой колеи при смешанном костыльном скреплении с применением стяжного прибора: тип рельсов Р50, 4 костыля на конце шпалы |  |  | 4: 10 шт.; 5: 25; 6: 1; 7: 25 | [5 empty] | Регулировка ширины рельсовой колеи при смешанном костыльном скреплении с применением стяжного прибора: тип рельсов Р50, 4 костыля на конце шпалы
|  | Объем=250 / 10 | [17 empty] | Объем=250 / 10
|  | Итого прямые затраты |  |  | 12: 14139 | [7 empty] | Итого прямые затраты
|  | ФОТ |  |  | 12: 14139 | [8 empty] | ФОТ
| Пр/812-103.0-1 | НР Прочие ремонтно-строительные работы |  |  | 4: %; 5: 92; 7: 92; 12: 13008 | [8 empty] | НР Прочие ремонтно-строительные работы
| Пр/774-103.0 | СП Прочие ремонтно-строительные работы |  |  | 4: %; 5: 30; 7: 30; 12: 4242 | [8 empty] | СП Прочие ремонтно-строительные работы
|  | Всего по позиции |  |  | 10: 1255.56; 12: 31389 | [9 empty] | Всего по позиции
4 | ТНВ-190-1 | Опускание пути с карточек непосредственно на шпалы: 4 костыля на конце шпалы |  |  | 4: 10 шт.; 5: 3; 6: 1; 7: 3 | [5 empty] | Опускание пути с карточек непосредственно на шпалы: 4 костыля на конце шпалы
|  | Объем=30 / 10 | [17 empty] | Объем=30 / 10
|  | Итого прямые затраты |  |  | 12: 1417 | [7 empty] | Итого прямые затраты
|  | ФОТ |  |  | 12: 1417 | [8 empty] | ФОТ
| Пр/812-103.0-1 | НР Прочие ремонтно-строительные работы |  |  | 4: %; 5: 92; 7: 92; 12: 1304 | [8 empty] | НР Прочие ремонтно-строительные работы
| Пр/774-103.0 | СП Прочие ремонтно-строительные работы |  |  | 4: %; 5: 30; 7: 30; 12: 425 | [8 empty] | СП Прочие ремонтно-строительные работы
|  | Всего по позиции |  |  | 10: 1048.67; 12: 3146 | [9 empty] | Всего по позиции
5 | ТНВ-15-1 | Вырезка, прогрохотка и заброска в путь щебеночного балласта: в шпальных ящиках и за торцами шпал до бровок балластной призмы, до подошвы шпал |  |  | 4: м; 5: 100; 6: 1; 7: 100 | [5 empty] | Вырезка, прогрохотка и заброска в путь щебеночного балласта: в шпальных ящиках и за торцами шпал до бровок балластной призмы, до подошвы шпал
|  | Итого прямые затраты |  |  | 12: 45162 | [7 empty] | Итого прямые затраты
|  | ФОТ |  |  | 12: 45162 | [8 empty] | ФОТ
| Пр/812-103.0-1 | НР Прочие ремонтно-строительные работы |  |  | 4: %; 5: 92; 7: 92; 12: 41549 | [8 empty] | НР Прочие ремонтно-строительные работы
| Пр/774-103.0 | СП Прочие ремонтно-строительные работы |  |  | 4: %; 5: 30; 7: 30; 12: 13549 | [8 empty] | СП Прочие ремонтно-строительные работы
|  | Всего по позиции |  |  | 10: 1002.6; 12: 100260 | [9 empty] | Всего по позиции
6 | ТНВ-45-2-Г | Регулировка рельсо-шпальной решетки в плане рычажными приборами: прямые участки пути, щебеночный род балласта, тип рельсов Р65, эпюра шпал 1840шт на 1км пути |  |  | 4: 100м; 5: 3; 6: 1; 7: 3 | [5 empty] | Регулировка рельсо-шпальной решетки в плане рычажными приборами: прямые участки пути, щебеночный род балласта, тип рельсов Р65, эпюра шпал 1840шт на 1км пути
|  | Объем=300 / 100 | [17 empty] | Объем=300 / 100
|  | Итого прямые затраты |  |  | 12: 9846 | [7 empty] | Итого прямые затраты
|  | ФОТ |  |  | 12: 9846 | [8 empty] | ФОТ
| Пр/812-103.0-1 | НР Прочие ремонтно-строительные работы |  |  | 4: %; 5: 92; 7: 92; 12: 9058 | [8 empty] | НР Прочие ремонтно-строительные работы
| Пр/774-103.0 | СП Прочие ремонтно-строительные работы |  |  | 4: %; 5: 30; 7: 30; 12: 2954 | [8 empty] | СП Прочие ремонтно-строительные работы
|  | Всего по позиции |  |  | 10: 7286; 12: 21858 | [9 empty] | Всего по позиции
7 | ТНВ-80 | Подтягивание гаек клеммных и закладных болтов торцовыми ключами |  |  | 4: 100 шт.; 5: 9.5; 6: 1; 7: 9.5 | [5 empty] | Подтягивание гаек клеммных и закладных болтов торцовыми ключами
|  | Объем=950 / 100 | [17 empty] | Объем=950 / 100
|  | Итого прямые затраты |  |  | 12: 2084 | [7 empty] | Итого прямые затраты
|  | ФОТ |  |  | 12: 2084 | [8 empty] | ФОТ
| Пр/812-103.0-1 | НР Прочие ремонтно-строительные работы |  |  | 4: %; 5: 92; 7: 92; 12: 1917 | [8 empty] | НР Прочие ремонтно-строительные работы
| Пр/774-103.0 | СП Прочие ремонтно-строительные работы |  |  | 4: %; 5: 30; 7: 30; 12: 625 | [8 empty] | СП Прочие ремонтно-строительные работы
|  | Всего по позиции |  |  | 10: 486.95; 12: 4626 | [9 empty] | Всего по позиции
8 | ТНВ-76-4 | Подтягивание гаек стыковых болтов ручными путевыми гаечными ключами: четырехдырные накладки, длина рельсов 12,5м |  |  | 4: 100 шт.; 5: 9.47; 6: 1; 7: 9.47 | [5 empty] | Подтягивание гаек стыковых болтов ручными путевыми гаечными ключами: четырехдырные накладки, длина рельсов 12,5м
|  | Объем=947 / 100 | [17 empty] | Объем=947 / 100
|  | Итого прямые затраты |  |  | 12: 4761 | [7 empty] | Итого прямые затраты
|  | ФОТ |  |  | 12: 4761 | [8 empty] | ФОТ
| Пр/812-103.0-1 | НР Прочие ремонтно-строительные работы |  |  | 4: %; 5: 92; 7: 92; 12: 4380 | [8 empty] | НР Прочие ремонтно-строительные работы
| Пр/774-103.0 | СП Прочие ремонтно-строительные работы |  |  | 4: %; 5: 30; 7: 30; 12: 1428 | [8 empty] | СП Прочие ремонтно-строительные работы
|  | Всего по позиции |  |  | 10: 1116.05; 12: 10569 | [9 empty] | Всего по позиции
9 | ТНВ-107-2 | Очистка централизованных стрелочных переводов от грязи и мусора: летне-осенний период работы |  |  | 4: шт.; 5: 12; 6: 1; 7: 12 | [5 empty] | Очистка централизованных стрелочных переводов от грязи и мусора: летне-осенний период работы
|  | Итого прямые затраты |  |  | 12: 16068 | [7 empty] | Итого прямые затраты
|  | ФОТ |  |  | 12: 16068 | [8 empty] | ФОТ
| Пр/812-103.0-1 | НР Прочие ремонтно-строительные работы |  |  | 4: %; 5: 92; 7: 92; 12: 14783 | [8 empty] | НР Прочие ремонтно-строительные работы
| Пр/774-103.0 | СП Прочие ремонтно-строительные работы |  |  | 4: %; 5: 30; 7: 30; 12: 4820 | [8 empty] | СП Прочие ремонтно-строительные работы
|  | Всего по позиции |  |  | 10: 2972.58; 12: 35671 | [9 empty] | Всего по позиции
10 | ТНВ-110-1 | Выправка стрелочного перевода подбивкой брусьев электрошпалоподбойками ЭШП-9: щебеночный балласт, при регулировке пути в плане гидравлическими рихтовщиками ГР-12Б |  |  | 4: 10 м; 5: 20; 6: 1; 7: 20 | [5 empty] | Выправка стрелочного перевода подбивкой брусьев электрошпалоподбойками ЭШП-9: щебеночный балласт, при регулировке пути в плане гидравлическими рихтовщиками ГР-12Б
|  | Объем=200 / 10 | [17 empty] | Объем=200 / 10
|  | Итого прямые затраты |  |  | 12: 12620 | [7 empty] | Итого прямые затраты
|  | ФОТ |  |  | 12: 12561 | [8 empty] | ФОТ
| Пр/812-103.0-1 | НР Прочие ремонтно-строительные работы |  |  | 4: %; 5: 92; 7: 92; 12: 11556 | [8 empty] | НР Прочие ремонтно-строительные работы
| Пр/774-103.0 | СП Прочие ремонтно-строительные работы |  |  | 4: %; 5: 30; 7: 30; 12: 3768 | [8 empty] | СП Прочие ремонтно-строительные работы
|  | Всего по позиции |  |  | 10: 1397.2; 12: 27944 | [9 empty] | Всего по позиции
11 | ТНВ-4-3 | Исправление просадок и перекосов пути на щебеночном балласте подбивкой шпал электрошпалоподбойниками ЭШП-9: тип скреплений ДО |  |  | 4: 10 шт.; 5: 103; 6: 1; 7: 103 | [5 empty] | Исправление просадок и перекосов пути на щебеночном балласте подбивкой шпал электрошпалоподбойниками ЭШП-9: тип скреплений ДО
|  | Объем=1030 / 10 | [17 empty] | Объем=1030 / 10
|  | Итого прямые затраты |  |  | 12: 102822 | [7 empty] | Итого прямые затраты
|  | ФОТ |  |  | 12: 102196 | [8 empty] | ФОТ
| Пр/812-103.0-1 | НР Прочие ремонтно-строительные работы |  |  | 4: %; 5: 92; 7: 92; 12: 94020 | [8 empty] | НР Прочие ремонтно-строительные работы
| Пр/774-103.0 | СП Прочие ремонтно-строительные работы |  |  | 4: %; 5: 30; 7: 30; 12: 30659 | [8 empty] | СП Прочие ремонтно-строительные работы
|  | Всего по позиции |  |  | 10: 2208.75; 12: 227501 | [9 empty] | Всего по позиции
12 | ТНВ-84-2 | Очистка рельсов и скреплений от грязи и мазута: смешанное, костыльное скрепление ДО, на перегоне |  |  | 4: 100м; 5: 1.5; 6: 1; 7: 1.5 | [5 empty] | Очистка рельсов и скреплений от грязи и мазута: смешанное, костыльное скрепление ДО, на перегоне
|  | Объем=150 / 100 | [17 empty] | Объем=150 / 100
|  | Итого прямые затраты |  |  | 12: 632 | [7 empty] | Итого прямые затраты
|  | ФОТ |  |  | 12: 632 | [8 empty] | ФОТ
| Пр/812-103.0-1 | НР Прочие ремонтно-строительные работы |  |  | 4: %; 5: 92; 7: 92; 12: 581 | [8 empty] | НР Прочие ремонтно-строительные работы
| Пр/774-103.0 | СП Прочие ремонтно-строительные работы |  |  | 4: %; 5: 30; 7: 30; 12: 190 | [8 empty] | СП Прочие ремонтно-строительные работы
|  | Всего по позиции |  |  | 10: 935.33; 12: 1403 | [9 empty] | Всего по позиции
13 | ТНВ-107-2 | Очистка централизованных стрелочных переводов от грязи и мусора: летне-осенний период работы |  |  | 4: шт.; 5: 12; 6: 1; 7: 12 | [5 empty] | Очистка централизованных стрелочных переводов от грязи и мусора: летне-осенний период работы
|  | Итого прямые затраты |  |  | 12: 16068 | [7 empty] | Итого прямые затраты
|  | ФОТ |  |  | 12: 16068 | [8 empty] | ФОТ
| Пр/812-103.0-1 | НР Прочие ремонтно-строительные работы |  |  | 4: %; 5: 92; 7: 92; 12: 14783 | [8 empty] | НР Прочие ремонтно-строительные работы
| Пр/774-103.0 | СП Прочие ремонтно-строительные работы |  |  | 4: %; 5: 30; 7: 30; 12: 4820 | [8 empty] | СП Прочие ремонтно-строительные работы
|  | Всего по позиции |  |  | 10: 2972.58; 12: 35671 | [9 empty] | Всего по позиции
|  | Всего по разделу 1 |  |  | 12: 541274 | [10 empty] | Всего по разделу 1
|  | Итоги по смете: | [22 empty] | Итоги по смете:
|  | Всего прямые затраты (справочно) |  |  | 12: 244194 | [12 empty] | Всего прямые затраты (справочно)
|  | в том числе: | [23 empty] | в том числе:
|  | Оплата труда рабочих |  |  | 12: 243509 | [12 empty] | Оплата труда рабочих
|  | Эксплуатация машин |  |  | 12: 685 | [12 empty] | Эксплуатация машин
|  | Строительные работы |  |  | 12: 541274 | [12 empty] | Строительные работы
|  | в том числе: | [23 empty] | в том числе:
|  | оплата труда |  |  | 12: 243509 | [12 empty] | оплата труда
|  | эксплуатация машин и механизмов |  |  | 12: 685 | [12 empty] | эксплуатация машин и механизмов
|  | накладные расходы |  |  | 12: 224028 | [12 empty] | накладные расходы
|  | сметная прибыль |  |  | 12: 73052 | [12 empty] | сметная прибыль
|  | Всего ФОТ (справочно) |  |  | 12: 243509 | [12 empty] | Всего ФОТ (справочно)
|  | Всего накладные расходы (справочно) |  |  | 12: 224028 | [12 empty] | Всего накладные расходы (справочно)
|  | Всего сметная прибыль (справочно) |  |  | 12: 73052 | [12 empty] | Всего сметная прибыль (справочно)
|  | ВСЕГО по смете |  |  | 12: 541274 | [13 empty] | ВСЕГО по смете
|  | справочно: | [23 empty] | справочно:
|  | Затраты труда рабочих |  |  | 7: 457,0978 | [14 empty] | Затраты труда рабочих
Составил:
[должность, подпись (инициалы, фамилия)]
Проверил:
[должность, подпись (инициалы, фамилия)]