## 02-21 Ремонт коворкинг Шеронова
Приложение № 2.4 к Техническим требованиям
ВЕДОМОСТЬ ОБЪЕМОВ РАБОТ № 2.4
ОКПД 43.39.19.190 Выполнение работ по ремонту помещений Исполнительного аппарата расположенных по адресу: г. Хабаровск, ул.Фрунзе, 49
Ремонт помещения цокольного этажа (коворкинг)
№ п/п | Наименование | Ед. изм. | Кол. | Примечание
1 | 2 | 3 | 4 | 5
Раздел 1. Электромонтажные работы |  |  |  |  | Раздел 1. Электромонтажные работы
1 | Демонтаж: выключателей, розеток | шт | 13
2 | Розетка штепсельная: утопленного типа при скрытой проводке | шт | 10
| Розетка скрытого монтажа, одноместная, с заземляющим контактом, с защитной шторкой, 16 А, цвет белый, IP20 | шт | 10
| Рамки из термопласта, 1 пост | шт | 10
3 | Выключатель: двухклавишный утопленного типа при скрытой проводке | шт | 3
| Выключатель скрытого монтажа, двухклавишный, 10 А, цвет белый, IP20 | шт | 3
4 | Установка вентиляторов радиальных массой: до 0,05 т (демонтаж, 34 кг) | шт | 1
5 | Установка вентиляторов радиальных массой: до 0,05 т (34 кг) | шт | 1
| Вентилятор радиальный из алюминиевых сплавов ВЦ 4-70-3,5, частота вращения 3000 об/мин, низкого давления, одностороннего всасывания, корпус спиральный поворотный, мощность 1,5 кВт, полное давление: 600-1200 Па, | шт. | 1
6 | Установка вентиляторов осевых массой: до 0,025 т | шт | 2
| Вентилятор осевой на пластине YWF 2E-250B, макс.расход воздуха 960 м3/час, давление 55 Па, частота вращения 1380 об/мин, напряжение 230 В, потребляемая мощность 50 Вт, ток 0,22 А, уровень шума 75 дБА | шт. | 2
Раздел 2. Общестроительные и отделочные работы |  |  |  |  | Раздел 2. Общестроительные и отделочные работы
7 | Смена жалюзийных решеток | шт | 9
| Решетка металлическая вентиляционная жалюзийная, размеры 325х325 мм | шт | 9
8 | Разборка вентиляционных коробов из плит: одинарных (короб ГВЛ) | м2 | 13.2 | Применительно
9 | Облицовка стен по одинарному металлическому каркасу из потолочного профиля гипсоволокнистыми листами или гипсостружечными плитами: одним слоем с дверным проемом (применительно устройство короба вентиляционного) | м2 | 13.2
| Листы гипсоволокнистые влагостойкие ГВЛВ, толщина 10 мм | м2 | 14.784
10 | Установка сплит-систем с внутренним блоком настенного типа мощностью: до 5 кВт (2,2 кВт, демонтаж) | компл | 1
11 | Установка сплит-систем с внутренним блоком настенного типа мощностью: до 5 кВт (2,2 кВт) | компл | 2
| Герметик пенополиуретановый (пена монтажная) универсальный, объем 1000 мл | шт | 2
| Кондиционер (сплит-система) с комплектующими для монтажа Характеристики: Режим работы Тепло/Холод, Обслуживаемая площадь- не менее 35 кв.м, Мощность охлаждения не менее 3,52кВт, Мощность нагревания не менее 3,81 кВт, Потребляемая мощность не более 1,2 кВт, Электропитание, 220-240В ,Уровень шума не более 36 Дб. КОМПЛЕКТУЮЩИЕ: Труба медная 1/4 -5 м; Труба медная 3/8 (либо 1/2 зависимости от модели) -5 м; Теплоизоляция 6х6мм - 5 м; Теплоизоляция 6х10мм - 5 м; Дренажный шланг (метаполл D-16мм) - 2 м; Кронштейн для установки наружного блока- 2 шт.; Армированный скотч 50х50х12080 - 1 рулон ; болт анкерный 100х10 – 4 шт. " | шт | 2
12 | Прокладка трубных проводок из цветных металлов (12,5м-10м=2,5м) | м | 10
| Трубы медные круглые тянутые и холоднокатаные, толщина стенки 0,8 мм, наружный диаметр 9,52 мм | м | 25
| Трубы медные круглые тянутые и холоднокатаные, толщина стенки 0,8 мм, наружный диаметр 6,3 мм | м | 25
13 | Изоляция изделиями из вспененного каучука, вспененного полиэтилена трубопроводов наружным диметром: до 160 мм трубками | м | 10
| Трубки теплоизоляционные из вспененного синтетического каучука, без покрытия, Г1, плотность 40 кг/м3, температура применения от -200 до +110 °C, внутренний диаметр 6 мм, толщина 6 мм | м | 25
| Трубки теплоизоляционные из вспененного синтетического каучука, без покрытия, Г1, плотность 40 кг/м3, температура применения от -200 до +110 °C, внутренний диаметр 10 мм, толщина 6 мм | м | 25
| Трубки дренажные (шланг) гофрированные для систем кондиционирования, диаметр 20 мм | м | 1.5
| Кабель силовой с медными жилами ВВГнг(A) 3х4ок(N, PE)-660 | м | 8.5
| Ленты на тканевой основе ламинированные полиэтиленом с липким слоем с одной стороны для герметизации и изоляции, цвет серый, ширина 48 мм, толщина 0,18 мм | м | 16.8
14 | Снятие подоконных досок: пластиковых | м2 | 2.88
15 | Разборка облицовки из гипсокартонных листов: стен и перегородок (откосы пластиковые) | м2 | 4.3
16 | Снятие оконных переплетов: остекленных | м2 | 3.5
17 | Демонтаж оконных коробок: в каменных стенах с отбивкой штукатурки в откосах | шт | 2
18 | Установка в жилых и общественных зданиях оконных блоков из ПВХ профилей: поворотных (откидных, поворотно-откидных) с площадью проема до 2 м2 одностворчатых (1,7664 м2) | м2 | 3.5
| Блок оконный из ПВХ-профиля, одностворчатый, с двухкамерным стеклопакетом толщиной 32 мм, с поворотно-откидной створкой, площадь от 1,51 до 2 м2 | м2 | 3.5
19 | Установка подоконных досок из ПВХ: в каменных стенах толщиной до 0,51 м (0,5 м) | м | 3.2
| Доска подоконная из ПВХ, ширина 500 мм | м | 3.2
| Заглушки торцевые двусторонние к подоконной доске из ПВХ, цвет белый, размеры 40х480 мм | шт | 4
20 | Установка противомоскитных сеток | шт | 2
| Ограничитель оконный стальной окрашенный в комплекте с металлической ответной частью, длина 105 мм | компл | 2
| Сетка полимерная противомоскитная, цвет белый, плотностью 48 г/м2 | м2 | 1.38
21 | Облицовка оконных и дверных откосов декоративным бумажно-слоистым пластиком или листами из синтетических материалов на клее | м2 | 4.3
| Сэндвич-панель для откосов, сердцевина из пенополистирола, облицовка с двух сторон листами из ПВХ, цвет белый, толщина 24 мм | м2 | 4.515
22 | Смена обделок из листовой стали (поясков, сандриков, отливов, карнизов) шириной: до 0,4 м | м | 3.1
| Сталь листовая оцинкованная, толщина 0,5 мм | т | 0.005704
23 | Облицовка стен декоративным бумажно-слоистым пластиком или листами из синтетических материалов: по сплошному основанию на клее (акустические панели) | м2 | 40.5 | Применительно
| Акустические панели для стен ДИАГОНАЛЬ 600х600 Звукопоглощающие Мандариновые 8 штук | м2 | 20.6145
| Акустические панели для стен ДИАГОНАЛЬ 600х600 Звукопоглощающие Сапфировые | м2 | 20.6145
Раздел 3. Вывоз мусора |  |  |  |  | Раздел 3. Вывоз мусора
24 | Затаривание строительного мусора в мешки | т | 1.32
25 | Погрузка в автотранспортное средство: мусор строительный с погрузкой вручную | 1т груза | 1.32
26 | Перевозка грузов I класса автомобилями-самосвалами грузоподъемностью до 15 т по дорогам с усовершенствованным (асфальтобетонным, цементобетонным, железобетонным, обработанным органическим вяжущим) дорожным покрытием на расстояние 66 км | 1т груза | 1.32
Примечание: в ЛСР учтено
1. Локальная смета составлена Ресурсно- индексным методом в базе ФСНБ-2022 (с изм.1-18.1) с применением текущих цен на ресурсы по данным ФГИС ЦС (сплит-форма Хабаровский край (1 ценовая зона) 2 квартал 2026 года.
2. Применение коэф-та, учитывающего снижение производительности труда: "Производство ремонтно-строительных работ осуществляется в помещениях эксплуатируемого объекта капитального строительства, эксплуатация которого не прекращена, в том числе для объектов производственного и непроизводственного назначения без остановки рабочего процесса, при этом: в зоне производства ремонтно-строительных работ отсутствуют действующее технологическое или лабораторное оборудование, мебель и иные загромождающие помещения предметы" ОЗП=1,2; ЭМ=1,2 к расх; ЗПМ=1,2; ТЗ=1,2; ТЗМ=1,2 (для позиций по сб. ГЭСН, ГЭСНм).
3. Ресурсы "эл. энергия" и "вода" предоставляются Заказчиком на месте производства работ. Исключаются из ЛСР.
4. Нормативы сметной прибыли принимать на ремонтные работы - 30% от ФОТ.
5. Захоронение твердых бытовых отходов на полигоне в р-не им.Лазо АО "Спецавтохозяйство" Постановление Комитета по ценам и тарифам Правительства Хабаровского края от 04.12.2024г № 36/16 (стоимость 1006,86 руб/т без НДС).
6. Непредвиденные расходы в размере 3,0 %.
7. При ремонтно-строительных работах и работах по реконструкции объектов капитального строительства (аналогичных технологическим процессам в новом строительстве, в том числе по возведению новых конструктивных элементов) коэффициенты к ОЗП=1,15, ЭМ, ЗПМ=1,25 учитывающих: а) отсутствие возможности применения технологических схем производства работ, принятых в сметных нормах, включенных в сборники ГЭСН; б) необходимость проведения работ отдельными малыми участками с ограниченным объемом работ, в том числе снижение производительности машин и механизмов. (Методика определения сметной стоимости строительства, реконструкции, капитального ремонта, сноса объектов капитального строительства, работ по сохранению объектов культурного наследия (памятников истории и культуры) народов РФ на территории РФ, согласно приказу Министерства строительства и ЖКХ РФ от 04 августа 2020 года № 421/пр, п.58 б).