## Ремонт кабинета 217 - Дефектная
Приложение №2.1 к Техническим требованиям
ВЕДОМОСТЬ ОБЪЕМОВ РАБОТ № 2.1
ОКПД 43.39.19.190 Выполнение работ по ремонту помещений Исполнительного аппарата расположенных по адресу: г. Хабаровск, ул.Фрунзе, 49
Ремонт кабинета 217
№ п/п | Наименование | Ед. изм. | Кол. | Примечание
1 | 2 | 3 | 4 | 5
Раздел 1. Полы |  |  |  |  | Раздел 1. Полы
1 | Разборка плинтусов: деревянных и из пластмассовых материалов | м | 22.6
2 | Укладка металлического накладного профиля (порога)=Демонтаж | м | 0.9 | Демонтаж
3 | Разборка покрытий полов: из линолеума и релина | м2 | 44.8
4 | Разборка покрытий полов: из древесностружечных плит в один слой (фанерное покрытие) | м2 | 44.8
5 | Устройство оснований полов из фанеры в два слоя площадью: свыше 20 м2 | м2 | 44.8
| Фанера с наружными слоями из шпона березы, марка ФК, сорт II/IV, шлифованная, толщина 18-24 мм (18 мм - 1 слой) | м3 | 0.8064
| Фанера с наружными слоями из шпона березы, марка ФК, сорт II/IV, шлифованная, толщина 12-15 мм (12 мм - 2 слой) | м3 | 0.5376
6 | Устройство покрытий из плиток поливинилхлоридных: на клее КН-2 | м2 | 44.8
| Виниловый ламинат: планка ширина 127 мм, длина 555 мм, микро фаска, клеевой, толщина 2.5 мм | м2 | 45.696
7 | Устройство плинтусов поливинилхлоридных: на винтах самонарезающих | м | 22.6
| Плинтус напольный высота 80 мм, длина 2.2 м | м | 22.826
| Угол внешний для плинтуса, высота 80 мм, 2 шт. | комплект | 2
| Угол внутренний для плинтуса, высота 80 мм, 2 шт. | комплект | 3
| Соединитель для плинтуса, высота 80 мм, 2 шт. | комплект | 7
| Заглушка для плинтуса левая и правая "Дуб Вояж", высота 80 мм, 2 шт. | комплект | 1
8 | Укладка металлического накладного профиля (порога) | м | 0.9
| Профиль стыкоперекрывающий из алюминиевых сплавов (порожки) с покрытием и антискользящей вставкой, ширина 39 мм, длина 0,9 м | шт | 1
Раздел 2. Электромонтажные работы |  |  |  |  | Раздел 2. Электромонтажные работы
9 | Устройство в кирпичных стенах борозд с использованием штробореза площадью сечения: до 20 см2 | м | 116.3
10 | Труба винипластовая по установленным конструкциям, по стенам и колоннам с креплением скобами, диаметр: до 25 мм | м | 116.3
| Трубы гладкие жесткие, легкие, из самозатухающего ПВХ, номинальный диаметр 16 мм | м | 118.626
11 | Затягивание провода в проложенные трубы и металлические рукава первого одножильного или многожильного в общей оплетке, суммарное сечение: до 16 мм2 | м | 116.3
| Кабель силовой с медными жилами ВВГнг(A) 3х2,5ок(N, PE)-660 | м | 118.626
12 | Провод групповой в защитной оболочке или кабель трех-пятижильный: в пустотах плит перекрытий | м | 654.2
| Кабель силовой с медными жилами ВВГнг(A) 4х2,5ок(N)-660 | м | 673.826
13 | Заделка отверстий, гнезд и борозд: в стенах и перегородках бетонных площадью до 0,1 м2 | м3 | 0.2
| Штукатурка основа-гипсовая 30 кг, зернистость - 1,2мм, для внутренних работ, прочность на сжатие - 2,5МПА | кг | 170
14 | Громкоговоритель или звуковая колонка: в помещении=демонтаж | шт | 1 | демонтаж
15 | Демонтаж: выключателей, розеток | шт | 37
16 | Розетка штепсельная: утопленного типа при скрытой проводке= электр+ комп (тел) | шт | 39
| Розетка встраиваемая с заземлением, цвет белый | шт | 32
| Розетка компьютерная встраиваемая RJ45 UTP cat 5 цвет белый | шт | 7
| Рамка для розеток и выключателей 2 поста, цвет белый | шт | 39
17 | Выключатель: двухклавишный утопленного типа при скрытой проводке | шт | 1
| Выключатель встраиваемый 2 клавиши, цвет белый | шт | 1
18 | Громкоговоритель или звуковая колонка: в помещении | шт | 1
| PA-20T Потолочный громкоговоритель 20/10 Вт, двухполосный, 50-20000 Гц, 95 Дб, белый | шт | 1
19 | Демонтаж кабеля | м | 12.2
20 | Извещатель ПС автоматический: дымовой, фотоэлектрический, радиоизотопный, световой в нормальном исполнении | шт | 1
| Извещатель ПС автоматический: дымовой, фотоэлектрический, радиоизотопный, световой в нормальном исполнении (повторного применения) | шт | 1
21 | Демонтаж: светильников для люминесцентных ламп | шт | 6
22 | Светильник светодиодный панельный, встраиваемый в подвесной потолок плитно-ячеистый, с подключением: к клеммной колодке светильника | шт | 12
| Панель LED 50W LP-02-SLIM 6500К 5000Lm 595*595*8мм +ЭПРА белая IP40 IN HOME | шт | 12
Раздел 3. Общестроительные и отделочные работы |  |  |  |  | Раздел 3. Общестроительные и отделочные работы
23 | Антигрибковая защита поверхностей каменных конструкций | м2 | 6.3
| Антисептик для древесины, бетона, камня, кирпича, для наружных и внутренних работ, плотность при 20 °C 1,01-1,02 г/см3, температура при обработке от 0 до +50 °C, температура при эксплуатации от -50 до +110 °C | кг | 1.9467
24 | Ремонт штукатурки внутренних стен по камню известковым раствором площадью отдельных мест: до 10 м2 толщиной слоя до 20 мм | м2 | 22.4
| Штукатурка основа-гипсовая 30 кг, зернистость - 1,2мм, для внутренних работ, прочность на сжатие - 2,5МПА | кг | 380.8
25 | Покрытие поверхностей грунтовкой глубокого проникновения: за 1 раз стен | м2 | 60.9
| Грунтовка акриловая ВД-АК-02 | кг | 0.012453
26 | Третья шпатлевка при высококачественной окраске по штукатурке и сборным конструкциям: стен, подготовленных под окраску (сплошное шпатлевание стен под набрызг) | м2 | 60.9
27 | Механизированная отделка поверхности под мелкозернистую фактуру шагрень: стен | м2 | 60.9
| Штукатурка декоративная, фракция - 2.5 мм, цвет - белый, вес - 25 кг, эффект - короед, время высыхания - 24 ч | кг | 19.03
27 | Окраска поливинилацетатными водоэмульсионными составами улучшенная: по сборным конструкциям стен, подготовленным под окраску | м2 | 60.9
| Краска для стен и потолков моющаяся матовая, цвет - белый, база А, объем - 9 л, для внутренних покрытий, на водной основе, акриловая, время полного высыхания - 24ч | л | 12.18
| Шпаклёвка полимерная суперфинишная вес - 5 кг, расход 1,44 кг/м2 при толщине слоя 1 мм, миним. толщ. слоя - 0,2 мм, макс. толщ. слоя - 2 мм, миним. темп. применения - 10*С, максим. темп. применения - 30*С | кг | 87.696
28 | Окраска поливинилацетатными водоэмульсионными составами улучшенная: по сборным конструкциям стен, подготовленным под окраску (откосов дверных) | м2 | 1.3
| Краска для стен и потолков моющаяся матовая, цвет - белый, база А, объем - 9 л, для внутренних покрытий, на водной основе, акриловая, время полного высыхания - 24ч | л | 0.26
29 | Установка сплит-систем с внутренним блоком настенного типа мощностью: до 5 кВт = Демонтаж | компл | 1 | Демонтаж
30 | Установка сплит-систем с внутренним блоком настенного типа мощностью: до 5 кВт | компл | 1
| Ленты на тканевой основе ламинированные полиэтиленом с липким слоем с одной стороны для герметизации и изоляции, цвет серый, ширина 48 мм, толщина 0,18 мм | м | 120
| Трубки теплоизоляционные из вспененного синтетического каучука, без покрытия, Г1, плотность 40 кг/м3, температура применения от -200 до +110 °C, внутренний диаметр 6 мм, толщина 6 мм | м | 9.9
| Трубки теплоизоляционные из вспененного синтетического каучука, без покрытия, Г1, плотность 40 кг/м3, температура применения от -200 до +110 °C, внутренний диаметр 10 мм, толщина 6 мм | м | 9.9
| Трубы медные круглые тянутые и холоднокатаные, толщина стенки 0,8 мм, наружный диаметр 9,52 мм | м | 9.9
| Трубы медные круглые тянутые и холоднокатаные, толщина стенки 0,8 мм, наружный диаметр 6,3 мм | м | 9.9
| Трубки дренажные (шланг) гофрированные для систем кондиционирования, диаметр 20 мм | м | 10
| Кабель силовой с медными жилами ВВГ 3х4ок-660 | м | 1
| Кондиционер: режим работы - охлаждение и обогрев, мощность охлаждения - 3,6 кВт, мощность обогрева - 3,7 кВт, уровень шума в/б- 22Дб, уровень шума в/б - 51 Дб, расход воздуха - 350 м3/ч, класс эффективности - А/А, режим осушения и т.д. | компл | 1
31 | Устройство потолков: плитно-ячеистых по каркасу из оцинкованного профиля | м2 | 44.8
| Панели потолочные декоративные оцинкованные в комплекте с подвесной системой из оцинкованной стали, окрашенные, класс пожарной опасности КМ1, толщина стали 0,5 мм, толщина панели 8-10 мм | м2 | 46.144
32 | Демонтаж: радиаторов весом до 80 кг | шт | 2
33 | Установка радиаторов чугунных с числом секций: свыше 7 до 10 | шт | 2
| Радиатор отопительный чугунный МС-140, расстоянием между центрами ниппельных отверстий 500 мм, число секций 10 | шт | 2
34 | Разборка трубопроводов из водогазопроводных труб диаметром: свыше 25 до 32 мм | м | 16.3
35 | Прокладка внутренних трубопроводов водоснабжения и отопления из многослойных полипропиленовых труб, из заранее собранных узлов, наружным диаметром: 25 мм | м | 18.9
| Кран шаровой ПВХ с муфтовыми окончаниями для склейки, номинальное давление 1,6 МПа, наружный диаметр 25 мм | шт | 4
| Хомут металлический оцинкованный с одним быстродействующим замком и резиновым профилем для крепления трубопроводов, гайка крепления М8, диаметр от 25 до 30 мм | шт | 9
36 | Сборка узла трубопровода водоснабжения и отопления из многослойного полипропилена, армированного стекловолокном, раструбная сварка, наружный диаметр: 25 мм | соединений | 14
37 | Набор термостатический для радиатора прямой 3/4" М30х1,5 | компл | 2
38 | Монтаж системы защиты стен и углов: отбойной доски-пластины шириной до 300 мм, с креплением к поверхности на клей | м | 10.8
| Пластина из ПВХ для защиты стен с установкой на клей высотой 200 мм, толщина 2,2 мм | м | 10.908
39 | Снятие подоконных досок: пластиковых | м2 | 2.3
40 | Разборка облицовки из гипсокартонных листов: стен и перегородок (откосов оконных) | м2 | 5.1
41 | Снятие оконных переплетов: остекленных | м2 | 2.9
42 | Демонтаж оконных коробок: в каменных стенах с отбивкой штукатурки в откосах | шт | 1
43 | Установка в жилых и общественных зданиях оконных блоков из ПВХ профилей: поворотных (откидных, поворотно-откидных) с площадью проема более 2 м2 двухстворчатых | м2 | 2.9
| Блок оконный из алюминиевых комбинированных профилей с термоизоляционной вставкой, двухкамерный стеклопакет с мягким покрытием толщиной 4 мм, марка стекла М1 толщиной 4 мм, ширина дистанционной рамки 12 мм, двухстворчатый, с импостом, с распашным открыванием, с фурнитурой, площадь более 2 м2 | м2 | 2.9
44 | Установка подоконных досок из ПВХ: в каменных стенах толщиной до 0,51 м | м | 3.8
| Доска подоконная из ПВХ, ширина 500 мм | м | 3.8
| Заглушки торцевые двусторонние к подоконной доске из ПВХ, цвет белый, размеры 40х480 мм | шт | 4
45 | Установка противомоскитных сеток | шт | 1
| Сетка полимерная противомоскитная, цвет белый, плотностью 48 г/м2 | м2 | 1.5
| Ограничитель оконный стальной окрашенный в комплекте с металлической ответной частью, длина 105 мм | компл | 1
46 | Облицовка оконных и дверных откосов декоративным бумажно-слоистым пластиком или листами из синтетических материалов на клее | м2 | 5.1
| Сэндвич-панель для откосов, сердцевина из пенополистирола, облицовка с двух сторон листами из ПВХ, цвет белый, толщина 24 мм | м2 | 5.355
47 | Смена жалюзийных решеток | шт | 1
| Решетка металлическая вентиляционная жалюзийная, размеры 300х300 мм | шт | 1
Раздел 4. Вывоз мусора |  |  |  |  | Раздел 4. Вывоз мусора
48 | Затаривание строительного мусора в мешки | т | 1
49 | Погрузка в автотранспортное средство: мусор строительный с погрузкой вручную | 1т груза | 1
50 | Перевозка грузов I класса автомобилями-самосвалами грузоподъемностью до 15 т по дорогам с усовершенствованным (асфальтобетонным, цементобетонным, железобетонным, обработанным органическим вяжущим) дорожным покрытием на расстояние 66 км | 1т груза | 1
Примечание: в ЛСР учтено
1. Локальные сметные расчеты составлены Ресурсно- индексным методом в базе ФСНБ-2022 (с изм.1-18.1) с применением текущих цен на ресурсы по данным ФГИС ЦС (сплит-форма Хабаровский край (1 ценовая зона) 4 квартал 2025 года.
2. Применение коэф-та, учитывающего снижение производительности труда: "Производство ремонтно-строительных работ осуществляется в помещениях эксплуатируемого объекта капитального строительства, эксплуатация которого не прекращена, в том числе для объектов производственного и непроизводственного назначения без остановки рабочего процесса, при этом: в зоне производства ремонтно-строительных работ отсутствуют действующее технологическое или лабораторное оборудование, мебель и иные загромождающие помещения предметы" ОЗП=1,2; ЭМ=1,2 к расх; ЗПМ=1,2; ТЗ=1,2; ТЗМ=1,2 (для позиций по сб. ГЭСН, ГЭСНм).
3. Ресурсы "эл. энергия" и "вода" предоставляются Заказчиком на месте производства работ. Исключаются из ЛСР.
4. Нормативы сметной прибыли принимать на ремонтные работы - 30% от ФОТ.
5. Захоронение твердых бытовых отходов на полигоне в р-не им.Лазо АО "Спецавтохозяйство" Постановление Комитета по ценам и тарифам Правительства Хабаровского края от 04.12.2024г № 36/16 (стоимость 1006,86 руб/т без НДС).
6. Непредвиденные расходы в размере 3,0 %.