## 02-17 Ремонт кабинета 414 - ЛСР
Приложение № 3.2 к Сводному сметному расчету к Техническим требованиям
Утверждено приказом Минстроя РФ № 421/пр от 4 августа 2020 г. в редакции приказа № 557/пр от 7 июля 2022 г.
ОКПД 43.39.19.190 Выполнение работ по ремонту помещений Исполнительного аппарата расположенных по адресу: г. Хабаровск, ул. Шеронова, 65 (Коворкинг) | [13 empty] | Выполнение ремонтных работ помещений Исполнительного аппарата расположенных по адресу: г. Хабаровск, ул. Фрунзе, 49
(наименование стройки)
Ремонт кабинета 414 | [14 empty] | Ремонт кабинета 414
(наименование объекта капитального строительства)
ЛОКАЛЬНЫЙ СМЕТНЫЙ РАСЧЕТ (СМЕТА) № 3.2
Ремонт кабинета 414 | [15 empty] | 02-17 Ремонт кабинета 414
(наименование работ и затрат)
Составлен | ресурсно-индексным | методом
Основание
(проектная и (или) иная техническая документация)
Составлен(а) в текущем уровне цен |  | II квартал 2026 года | [14 empty] | II квартал 2026 года
Сметная стоимость |  |  | 1115.83 | тыс.руб.
в том числе:
| строительных работ |  | 787.78 | тыс.руб. |  |  |  | Средства на оплату труда рабочих |  |  |  | 287.52 | тыс.руб.
| монтажных работ |  | 299.98 | тыс.руб. |  |  |  | Средства на оплату труда машинистов |  |  |  | 7.75 | тыс.руб.
| оборудования |  | 0 | тыс.руб. |  |  |  | Нормативные затраты труда рабочих |  |  |  | 424.76 | чел.-ч.
| прочих затрат |  | 0 | тыс.руб. |  |  |  | Нормативные затраты труда машинистов |  |  |  | 10.92 | чел.-ч.
№ п/п | Обоснование | Наименование работ и затрат |  |  | Единица измерения | Количество |  |  | Сметная стоимость, руб.
[6 empty] | на единицу измерения | коэффициенты | всего с учетом коэффициентов | на единицу измерения в базисном уровне цен | индекс | на единицу измерения в текущем уровне цен | коэффициенты | всего в текущем уровне цен
1 | 2 | 3 |  |  | 4 | 5 | 6 | 7 | 8 | 9 | 10 | 11 | 12
Раздел 1. Полы | [17 empty] | Раздел 1. Полы
1 | ГЭСНр57-01-003-01 | Разборка плинтусов: деревянных и из пластмассовых материалов |  |  | 4: 100 м; 5: 0.227; 6: 1; 7: 0.227 | [5 empty] | Разборка плинтусов: деревянных и из пластмассовых материалов
|  | Объем=22,7 / 100 | [17 empty] | Объем=22,7 / 100
2 | ГЭСН11-01-049-01 | Укладка металлического накладного профиля (порога) = Демонтаж |  |  | 4: 100 м; 5: 0.009; 6: 1; 7: 0.009 | [5 empty] | Укладка металлического накладного профиля (порога) = Демонтаж
|  | Объем=0,9 / 100 | [17 empty] | Объем=0,9 / 100
| 571/пр_2022_п.83_т.2_стр.4_стб.3 | Демонтаж (разборка) металлических, металлокомпозитных, композитных конструкций ОЗП=0,7; ЭМ=0,7 к расх.; ЗПМ=0,7; МАТ=0 к расх.; ТЗ=0,7; ТЗМ=0,7 | [18 empty] | Демонтаж (разборка) металлических, металлокомпозитных, композитных конструкций ОЗП=0,7; ЭМ=0,7 к расх.; ЗПМ=0,7; МАТ=0 к расх.; ТЗ=0,7; ТЗМ=0,7
| 421/пр_2020_прил.10_т.3_п.1.1_гр.3 | Производство работ осуществляется в помещениях эксплуатируемого объекта капитального строительства, эксплуатация которого не прекращена, в том числе для объектов производственного и непроизводственного назначения без остановки рабочего процесса, при этом: в зоне производства работ отсутствуют загромождающие помещение предметы ОЗП=1,2; ЭМ=1,2 к расх.; ЗПМ=1,2; ТЗ=1,2; ТЗМ=1,2 | [18 empty] | Производство работ осуществляется в помещениях эксплуатируемого объекта капитального строительства, эксплуатация которого не прекращена, в том числе для объектов производственного и непроизводственного назначения без остановки рабочего процесса, при этом: в зоне производства работ отсутствуют загромождающие помещение предметы ОЗП=1,2; ЭМ=1,2 к расх.; ЗПМ=1,2; ТЗ=1,2; ТЗМ=1,2
3 | ГЭСНр57-01-002-01 | Разборка покрытий полов: из линолеума и релина |  |  | 4: 100 м2; 5: 0.347; 6: 1; 7: 0.347 | [5 empty] | Разборка покрытий полов: из линолеума и релина
|  | Объем=34,7 / 100 | [17 empty] | Объем=34,7 / 100
4 | ГЭСНр57-01-002-05 | Разборка покрытий полов: из древесностружечных плит в один слой = Фанерное покрытие |  |  | 4: 100 м2; 5: 0.347; 6: 1; 7: 0.347 | [5 empty] | Разборка покрытий полов: из древесностружечных плит в один слой = Фанерное покрытие
|  | Объем=34,7 / 100 | [17 empty] | Объем=34,7 / 100
5 | ГЭСН11-01-053-04 | Устройство оснований полов из фанеры в два слоя площадью: свыше 20 м2 |  |  | 4: 100 м2; 5: 0.347; 6: 1; 7: 0.347 | [5 empty] | Устройство оснований полов из фанеры в два слоя площадью: свыше 20 м2
|  | Объем=34,7 / 100 | [17 empty] | Объем=34,7 / 100
| 421/пр_2020_прил.10_т.3_п.1.1_гр.3 | Производство работ осуществляется в помещениях эксплуатируемого объекта капитального строительства, эксплуатация которого не прекращена, в том числе для объектов производственного и непроизводственного назначения без остановки рабочего процесса, при этом: в зоне производства работ отсутствуют загромождающие помещение предметы ОЗП=1,2; ЭМ=1,2 к расх.; ЗПМ=1,2; ТЗ=1,2; ТЗМ=1,2 | [18 empty] | Производство работ осуществляется в помещениях эксплуатируемого объекта капитального строительства, эксплуатация которого не прекращена, в том числе для объектов производственного и непроизводственного назначения без остановки рабочего процесса, при этом: в зоне производства работ отсутствуют загромождающие помещение предметы ОЗП=1,2; ЭМ=1,2 к расх.; ЗПМ=1,2; ТЗ=1,2; ТЗМ=1,2
6 | ФСБЦ-11.2.11.04-0054 | Фанера с наружными слоями из шпона березы, марка ФК, сорт II/IV, шлифованная, толщина 18-24 мм = 18 мм - 1-й слой |  |  | м3 | 0.64334 | 1 | 0.64334 | 47347.69 | 0.92 | 43559.87 |  | 28024 | [5 empty] | Фанера с наружными слоями из шпона березы, марка ФК, сорт II/IV, шлифованная, толщина 18-24 мм = 18 мм - 1-й слой
|  | Объем=34,7*0,018*1,03 | [17 empty] | Объем=34,7*0,018*1,03
7 | ФСБЦ-11.2.11.04-0052 | Фанера с наружными слоями из шпона березы, марка ФК, сорт II/IV, шлифованная, толщина 12-15 мм = 12 мм - 2-й слой |  |  | м3 | 0.42889 | 1 | 0.42889 | 48355.24 | 0.92 | 44486.82 |  | 19080 | [5 empty] | Фанера с наружными слоями из шпона березы, марка ФК, сорт II/IV, шлифованная, толщина 12-15 мм = 12 мм - 2-й слой
|  | Объем=34,7*0,012*1,03 | [17 empty] | Объем=34,7*0,012*1,03
8 | ГЭСН15-04-027-01 | Третья шпатлевка при высококачественной окраске по дереву: пола |  |  | 4: 100 м2; 5: 0.347; 6: 1; 7: 0.347 | [5 empty] | Третья шпатлевка при высококачественной окраске по дереву: пола
|  | Объем=34,7 / 100 | [17 empty] | Объем=34,7 / 100
| 421/пр_2020_прил.10_т.3_п.1.1_гр.3 | Производство работ осуществляется в помещениях эксплуатируемого объекта капитального строительства, эксплуатация которого не прекращена, в том числе для объектов производственного и непроизводственного назначения без остановки рабочего процесса, при этом: в зоне производства работ отсутствуют загромождающие помещение предметы ОЗП=1,2; ЭМ=1,2 к расх.; ЗПМ=1,2; ТЗ=1,2; ТЗМ=1,2 | [18 empty] | Производство работ осуществляется в помещениях эксплуатируемого объекта капитального строительства, эксплуатация которого не прекращена, в том числе для объектов производственного и непроизводственного назначения без остановки рабочего процесса, при этом: в зоне производства работ отсутствуют загромождающие помещение предметы ОЗП=1,2; ЭМ=1,2 к расх.; ЗПМ=1,2; ТЗ=1,2; ТЗМ=1,2
9 | ГЭСН11-01-038-02 | Устройство покрытий из плиток поливинилхлоридных: на клее КН-2 |  |  | 4: 100 м2; 5: 0.347; 6: 1; 7: 0.347 | [5 empty] | Устройство покрытий из плиток поливинилхлоридных: на клее КН-2
|  | Объем=34,7 / 100 | [17 empty] | Объем=34,7 / 100
| 421/пр_2020_прил.10_т.3_п.1.1_гр.3 | Производство работ осуществляется в помещениях эксплуатируемого объекта капитального строительства, эксплуатация которого не прекращена, в том числе для объектов производственного и непроизводственного назначения без остановки рабочего процесса, при этом: в зоне производства работ отсутствуют загромождающие помещение предметы ОЗП=1,2; ЭМ=1,2 к расх.; ЗПМ=1,2; ТЗ=1,2; ТЗМ=1,2 | [18 empty] | Производство работ осуществляется в помещениях эксплуатируемого объекта капитального строительства, эксплуатация которого не прекращена, в том числе для объектов производственного и непроизводственного назначения без остановки рабочего процесса, при этом: в зоне производства работ отсутствуют загромождающие помещение предметы ОЗП=1,2; ЭМ=1,2 к расх.; ЗПМ=1,2; ТЗ=1,2; ТЗМ=1,2
10 | ФСБЦ-01.6.03.01-0011 | Плитка ПВХ для полов, толщина 1,2 мм |  |  | м2 | -35.394 | 1 | -35.394 | 318.23 | 1.54 | 490.07 |  | -17346 | [5 empty] | Плитка ПВХ для полов, толщина 1,2 мм
11 | ТЦ_https://polvamvdom.ru/p-10_010_09893/?ysclid=mno637f6r1814147121 | Виниловый ламинат Alpine Floor Chevron Alpine LVT, ECO 20-5, планка 12.7 х 55.5 см, декор Макадамия, клеевой, 2.5 мм |  |  | м2 | 35.394 | 1 | 35.394 |  |  | 2466.39 |  | 87295 | [5 empty] | Виниловый ламинат Alpine Floor Chevron Alpine LVT, ECO 20-5, планка 12.7 х 55.5 см, декор Макадамия, клеевой, 2.5 мм
|  | Объем=34,7*1,02 | [17 empty] | Объем=34,7*1,02
|  | Цена=3009/1,22 | [19 empty] | Цена=3009/1,22
12 | ГЭСН11-01-040-03 | Устройство плинтусов поливинилхлоридных: на винтах самонарезающих |  |  | 4: 100 м; 5: 0.227; 6: 1; 7: 0.227 | [5 empty] | Устройство плинтусов поливинилхлоридных: на винтах самонарезающих
|  | Объем=22,7 / 100 | [17 empty] | Объем=22,7 / 100
| 421/пр_2020_прил.10_т.3_п.1.1_гр.3 | Производство работ осуществляется в помещениях эксплуатируемого объекта капитального строительства, эксплуатация которого не прекращена, в том числе для объектов производственного и непроизводственного назначения без остановки рабочего процесса, при этом: в зоне производства работ отсутствуют загромождающие помещение предметы ОЗП=1,2; ЭМ=1,2 к расх.; ЗПМ=1,2; ТЗ=1,2; ТЗМ=1,2 | [18 empty] | Производство работ осуществляется в помещениях эксплуатируемого объекта капитального строительства, эксплуатация которого не прекращена, в том числе для объектов производственного и непроизводственного назначения без остановки рабочего процесса, при этом: в зоне производства работ отсутствуют загромождающие помещение предметы ОЗП=1,2; ЭМ=1,2 к расх.; ЗПМ=1,2; ТЗ=1,2; ТЗМ=1,2
13 | ФСБЦ-11.3.03.14-0021 | Соединители для плинтуса из ПВХ, высота 48 мм |  |  | 100 шт | -0.0908 | 1 | -0.0908 | 1448.4 | 1.2 | 1738.08 |  | -158 | [5 empty] | Соединители для плинтуса из ПВХ, высота 48 мм
14 | ФСБЦ-11.3.03.14-0021 | Соединители для плинтуса из ПВХ, высота 48 мм |  |  | 100 шт | -0.0908 | 1 | -0.0908 | 1448.4 | 1.2 | 1738.08 |  | -158 | [5 empty] | Соединители для плинтуса из ПВХ, высота 48 мм
15 | ФСБЦ-11.3.03.14-0031 | Уголки для плинтуса из ПВХ, высота 48 мм |  |  | 100 шт | -0.03178 | 1 | -0.03178 | 1275.12 | 1.2 | 1530.14 |  | -49 | [5 empty] | Уголки для плинтуса из ПВХ, высота 48 мм
16 | ТЦ_https://habarovsk.lemanapro.ru/product/plintus-napolnyy-ideal-dub-voyazh-vysota-80-mm-82906534/?ysclid=mno698n6ao709093513 | Плинтус напольный Ideal «Дуб вояж» высота 80 мм, длина 2.2 м |  |  | м | 22.927 | 1 | 22.927 |  |  | 120.72 |  | 2768 | [5 empty] | Плинтус напольный Ideal «Дуб вояж» высота 80 мм, длина 2.2 м
|  | Объем=1,01*22,7 | [17 empty] | Объем=1,01*22,7
|  | Цена=324/2,2/1,22 | [19 empty] | Цена=324/2,2/1,22
17 | ТЦ https://habarovsk.lemanapro.ru/product/ugol-vnutrenniy-dlya-plintusa-dub-voyazh-82906605/ | Угол внутренний для плинтуса "Дуб Вояж", высота 80 мм, 2 шт. |  |  | компл. | 2 | 1 | 2 |  |  | 110.66 |  | 221 | [5 empty] | Угол внутренний для плинтуса "Дуб Вояж", высота 80 мм, 2 шт.
|  | Объем=4/2 | [17 empty] | Объем=4/2
|  | Цена=135/1,22 | [19 empty] | Цена=135/1,22
18 | ТЦ https://habarovsk.lemanapro.ru/product/soedinitel-dlya-plintusa-dub-voyazh-82906609/ | Соединитель для плинтуса "Дуб Вояж", высота 80 мм, 2 шт. |  |  | компл. | 6 | 1 | 6 |  |  | 106.56 |  | 639 | [5 empty] | Соединитель для плинтуса "Дуб Вояж", высота 80 мм, 2 шт.
|  | Объем=12/2 | [17 empty] | Объем=12/2
|  | Цена=130/1,22 | [19 empty] | Цена=130/1,22
19 | ТЦ https://habarovsk.lemanapro.ru/product/zaglushka-dlya-plintusa-levaya-i-pravaya-dub-voyazh-82906611/ | Заглушка для плинтуса левая и правая "Дуб Вояж", высота 80 мм, 2 шт. |  |  | компл. | 1 | 1 | 1 |  |  | 106.56 |  | 107 | [5 empty] | Заглушка для плинтуса левая и правая "Дуб Вояж", высота 80 мм, 2 шт.
|  | Объем=2/2 | [17 empty] | Объем=2/2
|  | Цена=130/1,22 | [19 empty] | Цена=130/1,22
20 | ГЭСН11-01-049-01 | Укладка металлического накладного профиля (порога) |  |  | 4: 100 м; 5: 0.009; 6: 1; 7: 0.009 | [5 empty] | Укладка металлического накладного профиля (порога)
|  | Объем=0,9 / 100 | [17 empty] | Объем=0,9 / 100
| 421/пр_2020_прил.10_т.3_п.1.1_гр.3 | Производство работ осуществляется в помещениях эксплуатируемого объекта капитального строительства, эксплуатация которого не прекращена, в том числе для объектов производственного и непроизводственного назначения без остановки рабочего процесса, при этом: в зоне производства работ отсутствуют загромождающие помещение предметы ОЗП=1,2; ЭМ=1,2 к расх.; ЗПМ=1,2; ТЗ=1,2; ТЗМ=1,2 | [18 empty] | Производство работ осуществляется в помещениях эксплуатируемого объекта капитального строительства, эксплуатация которого не прекращена, в том числе для объектов производственного и непроизводственного назначения без остановки рабочего процесса, при этом: в зоне производства работ отсутствуют загромождающие помещение предметы ОЗП=1,2; ЭМ=1,2 к расх.; ЗПМ=1,2; ТЗ=1,2; ТЗМ=1,2
21 | ФСБЦ-09.2.03.02-0001 | Профиль стыкоперекрывающий из алюминиевых сплавов (порожки) с покрытием и антискользящей вставкой, ширина 39 мм, длина 0,9 м |  |  | шт | 1 | 1 | 1 | 127.78 | 1.27 | 162.28 |  | 162 | [5 empty] | Профиль стыкоперекрывающий из алюминиевых сплавов (порожки) с покрытием и антискользящей вставкой, ширина 39 мм, длина 0,9 м
|  | Итоги по разделу 1 Полы : | [20 empty] | Итоги по разделу 1 Полы :
|  | Всего прямые затраты (справочно) |  |  | 12: 188300 | [10 empty] | Всего прямые затраты (справочно)
|  | в том числе: | [21 empty] | в том числе:
|  | Оплата труда рабочих |  |  | 12: 40303 | [10 empty] | Оплата труда рабочих
|  | Эксплуатация машин |  |  | 12: 1807 | [10 empty] | Эксплуатация машин
|  | Оплата труда машинистов (Отм) |  |  | 12: 2342 | [10 empty] | Оплата труда машинистов (Отм)
|  | Материалы |  |  | 12: 143848 | [10 empty] | Материалы
|  | Строительные работы |  |  | 12: 247089 | [10 empty] | Строительные работы
|  | в том числе: | [21 empty] | в том числе:
|  | оплата труда |  |  | 12: 40303 | [10 empty] | оплата труда
|  | эксплуатация машин и механизмов |  |  | 12: 1807 | [10 empty] | эксплуатация машин и механизмов
|  | оплата труда машинистов (Отм) |  |  | 12: 2342 | [10 empty] | оплата труда машинистов (Отм)
|  | материалы |  |  | 12: 143848 | [10 empty] | материалы
|  | накладные расходы |  |  | 12: 45994 | [10 empty] | накладные расходы
|  | сметная прибыль |  |  | 12: 12795 | [10 empty] | сметная прибыль
|  | Всего ФОТ (справочно) |  |  | 12: 42645 | [10 empty] | Всего ФОТ (справочно)
|  | Всего накладные расходы (справочно) |  |  | 12: 45994 | [10 empty] | Всего накладные расходы (справочно)
|  | Всего сметная прибыль (справочно) |  |  | 12: 12795 | [10 empty] | Всего сметная прибыль (справочно)
|  | Всего по разделу 1 Полы |  |  | 12: 247089 | [11 empty] | Всего по разделу 1 Полы
|  | справочно: | [21 empty] | справочно:
|  | Затраты труда рабочих |  |  | 7: 61,4795804 | [12 empty] | Затраты труда рабочих
|  | Затраты труда машинистов |  |  | 7: 3,346286 | [12 empty] | Затраты труда машинистов
Раздел 2. Электромонтажные работы | [17 empty] | Раздел 2. Электромонтажные работы
22 | ГЭСН46-03-015-01 | Устройство в кирпичных стенах борозд с использованием штробореза площадью сечения: до 20 см2 |  |  | 4: 100 м; 5: 0.96; 6: 1; 7: 0.96 | [5 empty] | Устройство в кирпичных стенах борозд с использованием штробореза площадью сечения: до 20 см2
|  | Объем=96 / 100 | [17 empty] | Объем=96 / 100
23 | ГЭСНм08-02-409-01 | Труба винипластовая по установленным конструкциям, по стенам и колоннам с креплением скобами, диаметр: до 25 мм |  |  | 4: 100 м; 5: 0.96; 6: 1; 7: 0.96 | [5 empty] | Труба винипластовая по установленным конструкциям, по стенам и колоннам с креплением скобами, диаметр: до 25 мм
|  | Объем=96 / 100 | [17 empty] | Объем=96 / 100
| 421/пр_2020_прил.10_т.3_п.1.1_гр.3 | Производство работ осуществляется в помещениях эксплуатируемого объекта капитального строительства, эксплуатация которого не прекращена, в том числе для объектов производственного и непроизводственного назначения без остановки рабочего процесса, при этом: в зоне производства работ отсутствуют загромождающие помещение предметы ОЗП=1,2; ЭМ=1,2 к расх.; ЗПМ=1,2; ТЗ=1,2; ТЗМ=1,2 | [18 empty] | Производство работ осуществляется в помещениях эксплуатируемого объекта капитального строительства, эксплуатация которого не прекращена, в том числе для объектов производственного и непроизводственного назначения без остановки рабочего процесса, при этом: в зоне производства работ отсутствуют загромождающие помещение предметы ОЗП=1,2; ЭМ=1,2 к расх.; ЗПМ=1,2; ТЗ=1,2; ТЗМ=1,2
24 | ФСБЦ-24.3.01.03-0012 | Трубы гладкие жесткие, легкие, из самозатухающего ПВХ, номинальный диаметр 20 мм |  |  | м | 97.92 | 1 | 97.92 | 22.43 | 1.05 | 23.55 |  | 2306 | [5 empty] | Трубы гладкие жесткие, легкие, из самозатухающего ПВХ, номинальный диаметр 20 мм
|  | Объем=96*1,02 | [17 empty] | Объем=96*1,02
25 | ГЭСНм08-02-412-03 | Затягивание провода в проложенные трубы и металлические рукава первого одножильного или многожильного в общей оплетке, суммарное сечение: до 16 мм2 |  |  | 4: 100 м; 5: 0.96; 6: 1; 7: 0.96 | [5 empty] | Затягивание провода в проложенные трубы и металлические рукава первого одножильного или многожильного в общей оплетке, суммарное сечение: до 16 мм2
|  | Объем=96 / 100 | [17 empty] | Объем=96 / 100
| 421/пр_2020_прил.10_т.3_п.1.1_гр.3 | Производство работ осуществляется в помещениях эксплуатируемого объекта капитального строительства, эксплуатация которого не прекращена, в том числе для объектов производственного и непроизводственного назначения без остановки рабочего процесса, при этом: в зоне производства работ отсутствуют загромождающие помещение предметы ОЗП=1,2; ЭМ=1,2 к расх.; ЗПМ=1,2; ТЗ=1,2; ТЗМ=1,2 | [18 empty] | Производство работ осуществляется в помещениях эксплуатируемого объекта капитального строительства, эксплуатация которого не прекращена, в том числе для объектов производственного и непроизводственного назначения без остановки рабочего процесса, при этом: в зоне производства работ отсутствуют загромождающие помещение предметы ОЗП=1,2; ЭМ=1,2 к расх.; ЗПМ=1,2; ТЗ=1,2; ТЗМ=1,2
26 | ФСБЦ-21.1.06.09-0100 | Кабель силовой с медными жилами ВВГнг(A) 3х2,5ок(N, PE)-660 |  |  | 1000 м | 0.09792 | 1 | 0.09792 | 71505.96 | 1.36 | 97248.11 |  | 9523 | [5 empty] | Кабель силовой с медными жилами ВВГнг(A) 3х2,5ок(N, PE)-660
|  | Объем=(96*1,02) / 1000 | [17 empty] | Объем=(96*1,02) / 1000
27 | ГЭСНм08-02-403-01 | Провод групповой в защитной оболочке или кабель трех-пятижильный: в пустотах плит перекрытий |  |  | 4: 100 м; 5: 9.526; 6: 1; 7: 9.526 | [5 empty] | Провод групповой в защитной оболочке или кабель трех-пятижильный: в пустотах плит перекрытий
|  | Объем=952,6 / 100 | [17 empty] | Объем=952,6 / 100
| 421/пр_2020_прил.10_т.3_п.1.1_гр.3 | Производство работ осуществляется в помещениях эксплуатируемого объекта капитального строительства, эксплуатация которого не прекращена, в том числе для объектов производственного и непроизводственного назначения без остановки рабочего процесса, при этом: в зоне производства работ отсутствуют загромождающие помещение предметы ОЗП=1,2; ЭМ=1,2 к расх.; ЗПМ=1,2; ТЗ=1,2; ТЗМ=1,2 | [18 empty] | Производство работ осуществляется в помещениях эксплуатируемого объекта капитального строительства, эксплуатация которого не прекращена, в том числе для объектов производственного и непроизводственного назначения без остановки рабочего процесса, при этом: в зоне производства работ отсутствуют загромождающие помещение предметы ОЗП=1,2; ЭМ=1,2 к расх.; ЗПМ=1,2; ТЗ=1,2; ТЗМ=1,2
28 | ФСБЦ-21.1.06.09-0099 | Кабель силовой с медными жилами ВВГнг(A) 3х1,5ок(N, PE)-660 |  |  | 1000 м | 0.19415 | 1 | 0.19415 | 46171.48 | 1.36 | 62793.21 |  | 12192 | [5 empty] | Кабель силовой с медными жилами ВВГнг(A) 3х1,5ок(N, PE)-660
|  | Объем=(188,5*1,03) / 1000 | [17 empty] | Объем=(188,5*1,03) / 1000
29 | ФСБЦ-21.1.06.09-0100 | Кабель силовой с медными жилами ВВГнг(A) 3х2,5ок(N, PE)-660 |  |  | 1000 м | 0.78702 | 1 | 0.78702 | 71505.96 | 1.36 | 97248.11 |  | 76536 | [5 empty] | Кабель силовой с медными жилами ВВГнг(A) 3х2,5ок(N, PE)-660
|  | Объем=(764,1*1,03) / 1000 | [17 empty] | Объем=(764,1*1,03) / 1000
30 | ГЭСН46-03-017-05 | Заделка отверстий, гнезд и борозд: в стенах и перегородках бетонных площадью до 0,1 м2 |  |  | 4: м3; 5: 0.15; 6: 1; 7: 0.15 | [5 empty] | Заделка отверстий, гнезд и борозд: в стенах и перегородках бетонных площадью до 0,1 м2
31 | ТЦ https://habarovsk.lemanapro.ru/product/shtukaturka-gipsovaya-knauf-rotband-30-kg-10073940/?k50id=01000000205668211615_205668211615&utm_medium=performance_cpc&utm_source=yandex_direct_1&utm_campaign=ag1_Yandex_Search_DM_B2C_Vendor_All-Russia_DRR100_st_Knauf%7Ccid_80569230&utm_term=phid_205668211615%7C---autotargeting&utm_content=cid_80569230%7Cgid_5668211615%7Cadid_17364323565%7Ccrt_0%7Cpst_premium%7Cps_3%7Csrct_search%7Csrc_none%7Cdevt_desktop%7Cret_205668211615%7Cgeo_76%7C0&etext=2202.heuE_nc4Jf1JJENwEFFUBgxE7g3fFNEfZWMIfhDdwkJW4MgDY44Xb0iDdu-_DzWRwU4UgSYUGYR1RwYQCV4-XMjY3aNWeJzCWIzlEbraVGX6MVh8-AkEcbcSZXcsh0JB_RNC3fluMZrglAbWdhuxknhobXlsemdsY3l6bmtwamI.c7543cb8833970c2664e1dc147384c6bff37a7da&yclid=2806452686440366079 | Штукатурка гипсовая Knauf Ротбанд 30 кг. Расход при нанесении слоя 10 мм: ~8,5 кг/м². |  |  | кг | 127.5 | 1 | 127.5 |  |  | 22.76 |  | 2902 | [5 empty] | Штукатурка гипсовая Knauf Ротбанд 30 кг. Расход при нанесении слоя 10 мм: ~8,5 кг/м².
|  | Объем=8,5*(0,15/0,01) | [17 empty] | Объем=8,5*(0,15/0,01)
|  | Цена=833/30/1,22 | [19 empty] | Цена=833/30/1,22
32 | ГЭСНр67-01-004-01 | Демонтаж: выключателей, розеток |  |  | 4: 100 шт; 5: 0.31; 6: 1; 7: 0.31 | [5 empty] | Демонтаж: выключателей, розеток
|  | Объем=31 / 100 | [17 empty] | Объем=31 / 100
33 | ГЭСНм08-03-591-09 | Розетка штепсельная: утопленного типа при скрытой проводке = электрическая + комп+ телефон |  |  | 4: 100 шт; 5: 0.4; 6: 1; 7: 0.4 | [5 empty] | Розетка штепсельная: утопленного типа при скрытой проводке = электрическая + комп+ телефон
|  | Объем=40 / 100 | [17 empty] | Объем=40 / 100
| 421/пр_2020_прил.10_т.3_п.1.1_гр.3 | Производство работ осуществляется в помещениях эксплуатируемого объекта капитального строительства, эксплуатация которого не прекращена, в том числе для объектов производственного и непроизводственного назначения без остановки рабочего процесса, при этом: в зоне производства работ отсутствуют загромождающие помещение предметы ОЗП=1,2; ЭМ=1,2 к расх.; ЗПМ=1,2; ТЗ=1,2; ТЗМ=1,2 | [18 empty] | Производство работ осуществляется в помещениях эксплуатируемого объекта капитального строительства, эксплуатация которого не прекращена, в том числе для объектов производственного и непроизводственного назначения без остановки рабочего процесса, при этом: в зоне производства работ отсутствуют загромождающие помещение предметы ОЗП=1,2; ЭМ=1,2 к расх.; ЗПМ=1,2; ТЗ=1,2; ТЗМ=1,2
34 | ТЦ https://habarovsk.lemanapro.ru/product/rozetka-s-zazemleniem-legrand-structura-so-shtorkami-16a-250v-vintovye-zazhimy-cvet-belyy-82064666/ | Розетка с заземлением Legrand Structura со шторками 16А 250В винтовые зажимы цвет белый |  |  | шт | 32 | 1 | 32 |  |  | 40.98 |  | 1311 | [5 empty] | Розетка с заземлением Legrand Structura со шторками 16А 250В винтовые зажимы цвет белый
|  | Цена=50/1,22 | [19 empty] | Цена=50/1,22
35 | ТЦ https://habarovsk.lemanapro.ru/product/rozetka-kompyuternaya-dvoynaya-rj45-kategoriya-5e-utp-legrand-valena-s-zahvatami-cvet-belyy-12554019/ | Розетка компьютерная двойная RJ45 категория 5e UTP Legrand Valena с захватами цвет белый |  |  | шт | 8 | 1 | 8 |  |  | 163.93 |  | 1311 | [5 empty] | Розетка компьютерная двойная RJ45 категория 5e UTP Legrand Valena с захватами цвет белый
|  | Цена=200/1,22 | [19 empty] | Цена=200/1,22
36 | ТЦ https://habarovsk.lemanapro.ru/product/ramka-dlya-rozetok-i-vyklyuchateley-legrand-structura-2-posta-cvet-belyy-82064669/?ysclid=mno6wnwquk799316359 | Рамка для розеток и выключателей Legrand Structura 2 поста цвет белый |  |  | шт | 20 | 1 | 20 |  |  | 13.93 |  | 279 | [5 empty] | Рамка для розеток и выключателей Legrand Structura 2 поста цвет белый
|  | Цена=17/1,22 | [19 empty] | Цена=17/1,22
37 | ГЭСНм08-03-591-05 | Выключатель: двухклавишный утопленного типа при скрытой проводке |  |  | 4: 100 шт; 5: 0.01; 6: 1; 7: 0.01 | [5 empty] | Выключатель: двухклавишный утопленного типа при скрытой проводке
|  | Объем=1 / 100 | [17 empty] | Объем=1 / 100
| 421/пр_2020_прил.10_т.3_п.1.1_гр.3 | Производство работ осуществляется в помещениях эксплуатируемого объекта капитального строительства, эксплуатация которого не прекращена, в том числе для объектов производственного и непроизводственного назначения без остановки рабочего процесса, при этом: в зоне производства работ отсутствуют загромождающие помещение предметы ОЗП=1,2; ЭМ=1,2 к расх.; ЗПМ=1,2; ТЗ=1,2; ТЗМ=1,2 | [18 empty] | Производство работ осуществляется в помещениях эксплуатируемого объекта капитального строительства, эксплуатация которого не прекращена, в том числе для объектов производственного и непроизводственного назначения без остановки рабочего процесса, при этом: в зоне производства работ отсутствуют загромождающие помещение предметы ОЗП=1,2; ЭМ=1,2 к расх.; ЗПМ=1,2; ТЗ=1,2; ТЗМ=1,2
38 | ТЦ https://habarovsk.lemanapro.ru/product/vyklyuchatel-vstraivaemyy-2-klavishi-legrand-structura-10a-250v-bezvintovye-zazhimy-belyy-82064674/ | Выключатель встраиваемый 2 клавиши Legrand Structura 10А 250В безвинтовые зажимы белый |  |  | шт | 1 | 1 | 1 |  |  | 40.98 |  | 41 | [5 empty] | Выключатель встраиваемый 2 клавиши Legrand Structura 10А 250В безвинтовые зажимы белый
|  | Цена=50/1,22 | [19 empty] | Цена=50/1,22
39 | ГЭСНм10-04-101-07 | Громкоговоритель или звуковая колонка: в помещении | [16 empty] | Громкоговоритель или звуковая колонка: в помещении | bar: 4 to 7
| 421/пр_2020_прил.10_т.3_п.1.1_гр.3 | Производство работ осуществляется в помещениях эксплуатируемого объекта капитального строительства, эксплуатация которого не прекращена, в том числе для объектов производственного и непроизводственного назначения без остановки рабочего процесса, при этом: в зоне производства работ отсутствуют загромождающие помещение предметы ОЗП=1,2; ЭМ=1,2 к расх.; ЗПМ=1,2; ТЗ=1,2; ТЗМ=1,2 | [18 empty] | Производство работ осуществляется в помещениях эксплуатируемого объекта капитального строительства, эксплуатация которого не прекращена, в том числе для объектов производственного и непроизводственного назначения без остановки рабочего процесса, при этом: в зоне производства работ отсутствуют загромождающие помещение предметы ОЗП=1,2; ЭМ=1,2 к расх.; ЗПМ=1,2; ТЗ=1,2; ТЗМ=1,2
40 | ТЦ https://www.aktivsb.ru/prod-9118.html?ysclid=mno6zyqldt762538988 | PA-20T Потолочный громкоговоритель 20/10 Вт, двухполосный |  |  | шт | 1 | 1 | 1 |  |  | 6115.57 |  | 6116 | [5 empty] | PA-20T Потолочный громкоговоритель 20/10 Вт, двухполосный
|  | Цена=7461/1,22 | [19 empty] | Цена=7461/1,22
41 | ГЭСНр67-01-003-01 | Демонтаж кабеля |  |  | 4: 100 м; 5: 0.225; 6: 1; 7: 0.225 | [5 empty] | Демонтаж кабеля
|  | Объем=22,5 / 100 | [17 empty] | Объем=22,5 / 100
42 | ГЭСНм08-02-390-01 | Короба пластмассовые: шириной до 40 мм = Демонтаж кабель-канала |  |  | 4: 100 м; 5: 0.225; 6: 1; 7: 0.225 | [5 empty] | Короба пластмассовые: шириной до 40 мм = Демонтаж кабель-канала
|  | Объем=22,5 / 100 | [17 empty] | Объем=22,5 / 100
| 648/пр_2022_п.145_т.3_стр.4_стб.3 | Демонтаж оборудования, не пригодного для дальнейшего использования (предназначено в лом), без разборки и резки ОЗП=0,3; ЭМ=0,3 к расх.; ЗПМ=0,3; МАТ=0 к расх.; ТЗ=0,3; ТЗМ=0,3 | [18 empty] | Демонтаж оборудования, не пригодного для дальнейшего использования (предназначено в лом), без разборки и резки ОЗП=0,3; ЭМ=0,3 к расх.; ЗПМ=0,3; МАТ=0 к расх.; ТЗ=0,3; ТЗМ=0,3
| 421/пр_2020_прил.10_т.3_п.1.1_гр.3 | Производство работ осуществляется в помещениях эксплуатируемого объекта капитального строительства, эксплуатация которого не прекращена, в том числе для объектов производственного и непроизводственного назначения без остановки рабочего процесса, при этом: в зоне производства работ отсутствуют загромождающие помещение предметы ОЗП=1,2; ЭМ=1,2 к расх.; ЗПМ=1,2; ТЗ=1,2; ТЗМ=1,2 | [18 empty] | Производство работ осуществляется в помещениях эксплуатируемого объекта капитального строительства, эксплуатация которого не прекращена, в том числе для объектов производственного и непроизводственного назначения без остановки рабочего процесса, при этом: в зоне производства работ отсутствуют загромождающие помещение предметы ОЗП=1,2; ЭМ=1,2 к расх.; ЗПМ=1,2; ТЗ=1,2; ТЗМ=1,2
43 | ГЭСНм10-08-002-02 | Извещатель ПС автоматический: дымовой, фотоэлектрический, радиоизотопный, световой в нормальном исполнении=Демонтаж | [16 empty] | Извещатель ПС автоматический: дымовой, фотоэлектрический, радиоизотопный, световой в нормальном исполнении=Демонтаж | bar: 4 to 7
| 648/пр_2022_п.145_т.3_стр.2_стб.3 | Демонтаж оборудования, пригодного для дальнейшего использования, со снятием с места установки, необходимой (частичной) разборкой без надобности хранения (перемещается на другое место установки и др.) ОЗП=0,6; ЭМ=0,6 к расх.; ЗПМ=0,6; МАТ=0 к расх.; ТЗ=0,6; ТЗМ=0,6 | [18 empty] | Демонтаж оборудования, пригодного для дальнейшего использования, со снятием с места установки, необходимой (частичной) разборкой без надобности хранения (перемещается на другое место установки и др.) ОЗП=0,6; ЭМ=0,6 к расх.; ЗПМ=0,6; МАТ=0 к расх.; ТЗ=0,6; ТЗМ=0,6
| 421/пр_2020_прил.10_т.3_п.1.1_гр.3 | Производство работ осуществляется в помещениях эксплуатируемого объекта капитального строительства, эксплуатация которого не прекращена, в том числе для объектов производственного и непроизводственного назначения без остановки рабочего процесса, при этом: в зоне производства работ отсутствуют загромождающие помещение предметы ОЗП=1,2; ЭМ=1,2 к расх.; ЗПМ=1,2; ТЗ=1,2; ТЗМ=1,2 | [18 empty] | Производство работ осуществляется в помещениях эксплуатируемого объекта капитального строительства, эксплуатация которого не прекращена, в том числе для объектов производственного и непроизводственного назначения без остановки рабочего процесса, при этом: в зоне производства работ отсутствуют загромождающие помещение предметы ОЗП=1,2; ЭМ=1,2 к расх.; ЗПМ=1,2; ТЗ=1,2; ТЗМ=1,2
44 | ГЭСНм10-08-002-02 | Извещатель ПС автоматический: дымовой, фотоэлектрический, радиоизотопный, световой в нормальном исполнении | [16 empty] | Извещатель ПС автоматический: дымовой, фотоэлектрический, радиоизотопный, световой в нормальном исполнении | bar: 4 to 7
| 421/пр_2020_прил.10_т.3_п.1.1_гр.3 | Производство работ осуществляется в помещениях эксплуатируемого объекта капитального строительства, эксплуатация которого не прекращена, в том числе для объектов производственного и непроизводственного назначения без остановки рабочего процесса, при этом: в зоне производства работ отсутствуют загромождающие помещение предметы ОЗП=1,2; ЭМ=1,2 к расх.; ЗПМ=1,2; ТЗ=1,2; ТЗМ=1,2 | [18 empty] | Производство работ осуществляется в помещениях эксплуатируемого объекта капитального строительства, эксплуатация которого не прекращена, в том числе для объектов производственного и непроизводственного назначения без остановки рабочего процесса, при этом: в зоне производства работ отсутствуют загромождающие помещение предметы ОЗП=1,2; ЭМ=1,2 к расх.; ЗПМ=1,2; ТЗ=1,2; ТЗМ=1,2
45 | ГЭСНм10-08-002-02 | Извещатель ПС автоматический: дымовой, фотоэлектрический, радиоизотопный, световой в нормальном исполнении (новый) | [16 empty] | Извещатель ПС автоматический: дымовой, фотоэлектрический, радиоизотопный, световой в нормальном исполнении (новый) | bar: 4 to 7
| 421/пр_2020_прил.10_т.3_п.1.1_гр.3 | Производство работ осуществляется в помещениях эксплуатируемого объекта капитального строительства, эксплуатация которого не прекращена, в том числе для объектов производственного и непроизводственного назначения без остановки рабочего процесса, при этом: в зоне производства работ отсутствуют загромождающие помещение предметы ОЗП=1,2; ЭМ=1,2 к расх.; ЗПМ=1,2; ТЗ=1,2; ТЗМ=1,2 | [18 empty] | Производство работ осуществляется в помещениях эксплуатируемого объекта капитального строительства, эксплуатация которого не прекращена, в том числе для объектов производственного и непроизводственного назначения без остановки рабочего процесса, при этом: в зоне производства работ отсутствуют загромождающие помещение предметы ОЗП=1,2; ЭМ=1,2 к расх.; ЗПМ=1,2; ТЗ=1,2; ТЗМ=1,2
46 | ТЦ https://www.aktivsb.ru/prod-45717.html | ИП 212-45 V1.04 Извещатель пожарный дымовой оптико-электронный |  |  | шт | 1 | 1 | 1 |  |  | 483.61 |  | 484 | [5 empty] | ИП 212-45 V1.04 Извещатель пожарный дымовой оптико-электронный
|  | Цена=590/1,22 | [19 empty] | Цена=590/1,22
47 | ГЭСНр67-01-004-05 | Демонтаж: светильников для люминесцентных ламп |  |  | 4: 100 шт; 5: 0.09; 6: 1; 7: 0.09 | [5 empty] | Демонтаж: светильников для люминесцентных ламп
|  | Объем=9 / 100 | [17 empty] | Объем=9 / 100
48 | ГЭСНм08-03-608-02 | Светильник светодиодный панельный, встраиваемый в подвесной потолок плитно-ячеистый, с подключением: к клеммной колодке светильника |  |  | 4: 100 шт; 5: 0.14; 6: 1; 7: 0.14 | [5 empty] | Светильник светодиодный панельный, встраиваемый в подвесной потолок плитно-ячеистый, с подключением: к клеммной колодке светильника
|  | Объем=14 / 100 | [17 empty] | Объем=14 / 100
| 421/пр_2020_прил.10_т.3_п.1.1_гр.3 | Производство работ осуществляется в помещениях эксплуатируемого объекта капитального строительства, эксплуатация которого не прекращена, в том числе для объектов производственного и непроизводственного назначения без остановки рабочего процесса, при этом: в зоне производства работ отсутствуют загромождающие помещение предметы ОЗП=1,2; ЭМ=1,2 к расх.; ЗПМ=1,2; ТЗ=1,2; ТЗМ=1,2 | [18 empty] | Производство работ осуществляется в помещениях эксплуатируемого объекта капитального строительства, эксплуатация которого не прекращена, в том числе для объектов производственного и непроизводственного назначения без остановки рабочего процесса, при этом: в зоне производства работ отсутствуют загромождающие помещение предметы ОЗП=1,2; ЭМ=1,2 к расх.; ЗПМ=1,2; ТЗ=1,2; ТЗМ=1,2
49 | ТЦ https://electroset19.ru/catalog/paneli_led_595kh595_podv_naklad_vstr/panel_led_50w_lp_02_slim_6500k_5000lm_595_595_8mm_epra_belaya_ip40_in_home/?ysclid=mno74vk7uy451152320 | Панель LED 50W LP-02-SLIM 6500К 5000Lm 595*595*8мм +ЭПРА белая IP40 IN HOME |  |  | шт | 14 | 1 | 14 |  |  | 1631.15 |  | 22836 | [5 empty] | Панель LED 50W LP-02-SLIM 6500К 5000Lm 595*595*8мм +ЭПРА белая IP40 IN HOME
|  | Цена=1990/1,22 | [19 empty] | Цена=1990/1,22
|  | Итоги по разделу 2 Электромонтажные работы : | [20 empty] | Итоги по разделу 2 Электромонтажные работы :
|  | Всего прямые затраты (справочно) |  |  | 12: 287470 | [10 empty] | Всего прямые затраты (справочно)
|  | в том числе: | [21 empty] | в том числе:
|  | Оплата труда рабочих |  |  | 12: 142580 | [10 empty] | Оплата труда рабочих
|  | Эксплуатация машин |  |  | 12: 1184 | [10 empty] | Эксплуатация машин
|  | Оплата труда машинистов (Отм) |  |  | 12: 708 | [10 empty] | Оплата труда машинистов (Отм)
|  | Материалы |  |  | 12: 142998 | [10 empty] | Материалы
|  | Строительные работы |  |  | 12: 169645 | [10 empty] | Строительные работы
|  | в том числе: | [21 empty] | в том числе:
|  | оплата труда |  |  | 12: 14156 | [10 empty] | оплата труда
|  | эксплуатация машин и механизмов |  |  | 12: 43 | [10 empty] | эксплуатация машин и механизмов
|  | оплата труда машинистов (Отм) |  |  | 12: 48 | [10 empty] | оплата труда машинистов (Отм)
|  | материалы |  |  | 12: 136895 | [10 empty] | материалы
|  | накладные расходы |  |  | 12: 14242 | [10 empty] | накладные расходы
|  | сметная прибыль |  |  | 12: 4261 | [10 empty] | сметная прибыль
|  | Монтажные работы |  |  | 12: 299975 | [10 empty] | Монтажные работы
|  | в том числе: | [21 empty] | в том числе:
|  | оплата труда |  |  | 12: 128424 | [10 empty] | оплата труда
|  | эксплуатация машин и механизмов |  |  | 12: 1141 | [10 empty] | эксплуатация машин и механизмов
|  | оплата труда машинистов (Отм) |  |  | 12: 660 | [10 empty] | оплата труда машинистов (Отм)
|  | материалы |  |  | 12: 6103 | [10 empty] | материалы
|  | накладные расходы |  |  | 12: 124922 | [10 empty] | накладные расходы
|  | сметная прибыль |  |  | 12: 38725 | [10 empty] | сметная прибыль
|  | Всего ФОТ (справочно) |  |  | 12: 143288 | [10 empty] | Всего ФОТ (справочно)
|  | Всего накладные расходы (справочно) |  |  | 12: 139164 | [10 empty] | Всего накладные расходы (справочно)
|  | Всего сметная прибыль (справочно) |  |  | 12: 42986 | [10 empty] | Всего сметная прибыль (справочно)
|  | Всего по разделу 2 Электромонтажные работы |  |  | 12: 469620 | [11 empty] | Всего по разделу 2 Электромонтажные работы
|  | справочно: | [21 empty] | справочно:
|  | Затраты труда рабочих |  |  | 7: 209,16815 | [12 empty] | Затраты труда рабочих
|  | Затраты труда машинистов |  |  | 7: 0,875628 | [12 empty] | Затраты труда машинистов
Раздел 3. Общестроительные и отделочные работы | [17 empty] | Раздел 3. Общестроительные и отделочные работы
50 | ГЭСНр61-01-002-03 | Ремонт штукатурки внутренних стен по камню известковым раствором площадью отдельных мест: до 10 м2 толщиной слоя до 20 мм |  |  | 4: 100 м2; 5: 0.246; 6: 1; 7: 0.246 | [5 empty] | Ремонт штукатурки внутренних стен по камню известковым раствором площадью отдельных мест: до 10 м2 толщиной слоя до 20 мм
|  | Объем=24,6 / 100 | [17 empty] | Объем=24,6 / 100
51 | ФСБЦ-04.3.01.07-0025 | Раствор штукатурный, известковый, М100 |  |  | м3 | -0.5412 | 1 | -0.5412 | 3392.36 | 2.01 | 6818.64 |  | -3690 | [5 empty] | Раствор штукатурный, известковый, М100
52 | ТЦ https://habarovsk.lemanapro.ru/product/shtukaturka-gipsovaya-knauf-rotband-30-kg-10073940/?is_retargeting=true&pid=yandexdirect_int&ysclid=mkby53uuud638232518 | Штукатурка гипсовая Knauf Ротбанд 30 кг.Расход при нанесении слоя 10 мм: ~8,5 кг/м² |  |  | кг | 418.2 | 1 | 418.2 |  |  | 22.76 |  | 9518 | [5 empty] | Штукатурка гипсовая Knauf Ротбанд 30 кг.Расход при нанесении слоя 10 мм: ~8,5 кг/м²
|  | Объем=8,5*2*24,6 | [17 empty] | Объем=8,5*2*24,6
|  | Цена=833/30/1,22 | [19 empty] | Цена=833/30/1,22
53 | ГЭСН15-04-006-03 | Покрытие поверхностей грунтовкой глубокого проникновения: за 1 раз стен |  |  | 4: 100 м2; 5: 0.683; 6: 1; 7: 0.683 | [5 empty] | Покрытие поверхностей грунтовкой глубокого проникновения: за 1 раз стен
|  | Объем=68,3 / 100 | [17 empty] | Объем=68,3 / 100
| 421/пр_2020_прил.10_т.3_п.1.1_гр.3 | Производство работ осуществляется в помещениях эксплуатируемого объекта капитального строительства, эксплуатация которого не прекращена, в том числе для объектов производственного и непроизводственного назначения без остановки рабочего процесса, при этом: в зоне производства работ отсутствуют загромождающие помещение предметы ОЗП=1,2; ЭМ=1,2 к расх.; ЗПМ=1,2; ТЗ=1,2; ТЗМ=1,2 | [18 empty] | Производство работ осуществляется в помещениях эксплуатируемого объекта капитального строительства, эксплуатация которого не прекращена, в том числе для объектов производственного и непроизводственного назначения без остановки рабочего процесса, при этом: в зоне производства работ отсутствуют загромождающие помещение предметы ОЗП=1,2; ЭМ=1,2 к расх.; ЗПМ=1,2; ТЗ=1,2; ТЗМ=1,2
54 | ФСБЦ-14.4.01.02-0029 | Грунтовка акриловая ВД-АК-02 |  |  | кг | 7.0349 | 1 | 7.0349 | 98.12 | 1.49 | 146.2 |  | 1029 | [5 empty] | Грунтовка акриловая ВД-АК-02
55 | ГЭСН15-04-027-05 | Третья шпатлевка при высококачественной окраске по штукатурке и сборным конструкциям: стен, подготовленных под окраску |  |  | 4: 100 м2; 5: 0.683; 6: 1; 7: 0.683 | [5 empty] | Третья шпатлевка при высококачественной окраске по штукатурке и сборным конструкциям: стен, подготовленных под окраску
|  | Объем=68,3 / 100 | [17 empty] | Объем=68,3 / 100
| 421/пр_2020_прил.10_т.3_п.1.1_гр.3 | Производство работ осуществляется в помещениях эксплуатируемого объекта капитального строительства, эксплуатация которого не прекращена, в том числе для объектов производственного и непроизводственного назначения без остановки рабочего процесса, при этом: в зоне производства работ отсутствуют загромождающие помещение предметы ОЗП=1,2; ЭМ=1,2 к расх.; ЗПМ=1,2; ТЗ=1,2; ТЗМ=1,2 | [18 empty] | Производство работ осуществляется в помещениях эксплуатируемого объекта капитального строительства, эксплуатация которого не прекращена, в том числе для объектов производственного и непроизводственного назначения без остановки рабочего процесса, при этом: в зоне производства работ отсутствуют загромождающие помещение предметы ОЗП=1,2; ЭМ=1,2 к расх.; ЗПМ=1,2; ТЗ=1,2; ТЗМ=1,2
56 | ГЭСН15-02-038-01 | Механизированная отделка поверхности под мелкозернистую фактуру шагрень: стен |  |  | 4: 100 м2; 5: 0.683; 6: 1; 7: 0.683 | [5 empty] | Механизированная отделка поверхности под мелкозернистую фактуру шагрень: стен
|  | Объем=68,3 / 100 | [17 empty] | Объем=68,3 / 100
| 421/пр_2020_прил.10_т.3_п.1.1_гр.3 | Производство работ осуществляется в помещениях эксплуатируемого объекта капитального строительства, эксплуатация которого не прекращена, в том числе для объектов производственного и непроизводственного назначения без остановки рабочего процесса, при этом: в зоне производства работ отсутствуют загромождающие помещение предметы ОЗП=1,2; ЭМ=1,2 к расх.; ЗПМ=1,2; ТЗ=1,2; ТЗМ=1,2 | [18 empty] | Производство работ осуществляется в помещениях эксплуатируемого объекта капитального строительства, эксплуатация которого не прекращена, в том числе для объектов производственного и непроизводственного назначения без остановки рабочего процесса, при этом: в зоне производства работ отсутствуют загромождающие помещение предметы ОЗП=1,2; ЭМ=1,2 к расх.; ЗПМ=1,2; ТЗ=1,2; ТЗМ=1,2
57 | ТЦ https://habarovsk.lemanapro.ru/product/shtukaturka-dekorativnaya-terraco-terol-koroed-25-mm-belyy-25-kg-82140222/?ysclid=mno7w3cp5g400147841 | Штукатурка декоративная Terraco Терол короед 2.5 мм белый 25 кг (расход 3,2 м2/кг) |  |  | кг | 21.3438 | 1 | 21.3438 |  |  | 40.1 |  | 856 | [5 empty] | Штукатурка декоративная Terraco Терол короед 2.5 мм белый 25 кг (расход 3,2 м2/кг)
|  | Объем=1/3,2*68,3 | [17 empty] | Объем=1/3,2*68,3
|  | Цена=1223/25/1,22 | [19 empty] | Цена=1223/25/1,22
58 | ГЭСН15-04-005-05 | Окраска поливинилацетатными водоэмульсионными составами улучшенная: по сборным конструкциям стен, подготовленным под окраску |  |  | 4: 100 м2; 5: 0.683; 6: 1; 7: 0.683 | [5 empty] | Окраска поливинилацетатными водоэмульсионными составами улучшенная: по сборным конструкциям стен, подготовленным под окраску
|  | Объем=68,3 / 100 | [17 empty] | Объем=68,3 / 100
|  | За 2 раза ПЗ=2 (ОЗП=2; ЭМ=2 к расх.; ЗПМ=2; МАТ=2 к расх.; ТЗ=2; ТЗМ=2) | [18 empty] | За 2 раза ПЗ=2 (ОЗП=2; ЭМ=2 к расх.; ЗПМ=2; МАТ=2 к расх.; ТЗ=2; ТЗМ=2)
| 421/пр_2020_прил.10_т.3_п.1.1_гр.3 | Производство работ осуществляется в помещениях эксплуатируемого объекта капитального строительства, эксплуатация которого не прекращена, в том числе для объектов производственного и непроизводственного назначения без остановки рабочего процесса, при этом: в зоне производства работ отсутствуют загромождающие помещение предметы ОЗП=1,2; ЭМ=1,2 к расх.; ЗПМ=1,2; ТЗ=1,2; ТЗМ=1,2 | [18 empty] | Производство работ осуществляется в помещениях эксплуатируемого объекта капитального строительства, эксплуатация которого не прекращена, в том числе для объектов производственного и непроизводственного назначения без остановки рабочего процесса, при этом: в зоне производства работ отсутствуют загромождающие помещение предметы ОЗП=1,2; ЭМ=1,2 к расх.; ЗПМ=1,2; ТЗ=1,2; ТЗМ=1,2
59 | ТЦ https://habarovsk.lemanapro.ru/product/kraska-dlya-sten-i-potolkov-tikkivala-euro-power-7-moyushchayasya-matovaya-cvet-belyy-baza-a-9-l-11601215/ | Краска для стен и потолков Tikkurila Euro Power 7 моющаяся матовая цвет белый база А 9 л (расход 10 м2/кг) |  |  | л | 13.66 | 1 | 13.66 |  |  | 746.08 |  | 10191 | [5 empty] | Краска для стен и потолков Tikkurila Euro Power 7 моющаяся матовая цвет белый база А 9 л (расход 10 м2/кг)
|  | Объем=0,1*68,3*2 | [17 empty] | Объем=0,1*68,3*2
|  | Цена=8192/9/1,22 | [19 empty] | Цена=8192/9/1,22
60 | ТЦ https://habarovsk.lemanapro.ru/product/shpaklevka-polimernaya-superfinishnaya-knauf-rotband-pasta-5-kg-15057456/?ysclid=mno7ymihyn237690012 | Шпаклёвка полимерная суперфинишная Knauf Ротбанд Паста 5 кг (расход 1,44 кг/м2г) |  |  | кг | 98.352 | 1 | 98.352 |  |  | 109.51 |  | 10771 | [5 empty] | Шпаклёвка полимерная суперфинишная Knauf Ротбанд Паста 5 кг (расход 1,44 кг/м2г)
|  | Объем=1,44*68,3 | [17 empty] | Объем=1,44*68,3
|  | Цена=668/5/1,22 | [19 empty] | Цена=668/5/1,22
61 | ГЭСНр56-01-011-01 | Снятие наличников |  |  | 4: 100 м; 5: 0.055; 6: 1; 7: 0.055 | [5 empty] | Снятие наличников
|  | Объем=5,5 / 100 | [17 empty] | Объем=5,5 / 100
62 | ГЭСН10-01-060-01 | Установка и крепление наличников (ранее демонтированных) |  |  | 4: 100 м; 5: 0.055; 6: 1; 7: 0.055 | [5 empty] | Установка и крепление наличников (ранее демонтированных)
|  | Объем=5,5 / 100 | [17 empty] | Объем=5,5 / 100
| 421/пр_2020_прил.10_т.3_п.1.1_гр.3 | Производство работ осуществляется в помещениях эксплуатируемого объекта капитального строительства, эксплуатация которого не прекращена, в том числе для объектов производственного и непроизводственного назначения без остановки рабочего процесса, при этом: в зоне производства работ отсутствуют загромождающие помещение предметы ОЗП=1,2; ЭМ=1,2 к расх.; ЗПМ=1,2; ТЗ=1,2; ТЗМ=1,2 | [18 empty] | Производство работ осуществляется в помещениях эксплуатируемого объекта капитального строительства, эксплуатация которого не прекращена, в том числе для объектов производственного и непроизводственного назначения без остановки рабочего процесса, при этом: в зоне производства работ отсутствуют загромождающие помещение предметы ОЗП=1,2; ЭМ=1,2 к расх.; ЗПМ=1,2; ТЗ=1,2; ТЗМ=1,2
63 | ГЭСН20-06-018-03 | Установка сплит-систем с внутренним блоком настенного типа мощностью: до 5 кВт =Демонтаж |  |  | 4: компл; 5: 1; 6: 1; 7: 1 | [5 empty] | Установка сплит-систем с внутренним блоком настенного типа мощностью: до 5 кВт =Демонтаж
| 648/пр_2022_п.144_т.2_стр.3_стб.3 | Демонтаж (разборка) систем инженерно-технического обеспечения ОЗП=0,4; ЭМ=0,4 к расх.; ЗПМ=0,4; МАТ=0 к расх.; ТЗ=0,4; ТЗМ=0,4 | [18 empty] | Демонтаж (разборка) систем инженерно-технического обеспечения ОЗП=0,4; ЭМ=0,4 к расх.; ЗПМ=0,4; МАТ=0 к расх.; ТЗ=0,4; ТЗМ=0,4
| 421/пр_2020_прил.10_т.3_п.1.1_гр.3 | Производство работ осуществляется в помещениях эксплуатируемого объекта капитального строительства, эксплуатация которого не прекращена, в том числе для объектов производственного и непроизводственного назначения без остановки рабочего процесса, при этом: в зоне производства работ отсутствуют загромождающие помещение предметы ОЗП=1,2; ЭМ=1,2 к расх.; ЗПМ=1,2; ТЗ=1,2; ТЗМ=1,2 | [18 empty] | Производство работ осуществляется в помещениях эксплуатируемого объекта капитального строительства, эксплуатация которого не прекращена, в том числе для объектов производственного и непроизводственного назначения без остановки рабочего процесса, при этом: в зоне производства работ отсутствуют загромождающие помещение предметы ОЗП=1,2; ЭМ=1,2 к расх.; ЗПМ=1,2; ТЗ=1,2; ТЗМ=1,2
64 | ГЭСН20-06-018-03 | Установка сплит-систем с внутренним блоком настенного типа мощностью: до 5 кВт (ранее демонтированного) |  |  | 4: компл; 5: 1; 6: 1; 7: 1 | [5 empty] | Установка сплит-систем с внутренним блоком настенного типа мощностью: до 5 кВт (ранее демонтированного)
| 421/пр_2020_прил.10_т.3_п.1.1_гр.3 | Производство работ осуществляется в помещениях эксплуатируемого объекта капитального строительства, эксплуатация которого не прекращена, в том числе для объектов производственного и непроизводственного назначения без остановки рабочего процесса, при этом: в зоне производства работ отсутствуют загромождающие помещение предметы ОЗП=1,2; ЭМ=1,2 к расх.; ЗПМ=1,2; ТЗ=1,2; ТЗМ=1,2 | [18 empty] | Производство работ осуществляется в помещениях эксплуатируемого объекта капитального строительства, эксплуатация которого не прекращена, в том числе для объектов производственного и непроизводственного назначения без остановки рабочего процесса, при этом: в зоне производства работ отсутствуют загромождающие помещение предметы ОЗП=1,2; ЭМ=1,2 к расх.; ЗПМ=1,2; ТЗ=1,2; ТЗМ=1,2
65 | ГЭСН15-01-051-02 | Устройство натяжных потолков из поливинилхлоридной пленки (ПВХ) гарпунным способом в помещениях площадью: от 10 до 50 м2 |  |  | 4: 100 м2; 5: 0.347; 6: 1; 7: 0.347 | [5 empty] | Устройство натяжных потолков из поливинилхлоридной пленки (ПВХ) гарпунным способом в помещениях площадью: от 10 до 50 м2
|  | Объем=34,7 / 100 | [17 empty] | Объем=34,7 / 100
| 421/пр_2020_прил.10_т.3_п.1.1_гр.3 | Производство работ осуществляется в помещениях эксплуатируемого объекта капитального строительства, эксплуатация которого не прекращена, в том числе для объектов производственного и непроизводственного назначения без остановки рабочего процесса, при этом: в зоне производства работ отсутствуют загромождающие помещение предметы ОЗП=1,2; ЭМ=1,2 к расх.; ЗПМ=1,2; ТЗ=1,2; ТЗМ=1,2 | [18 empty] | Производство работ осуществляется в помещениях эксплуатируемого объекта капитального строительства, эксплуатация которого не прекращена, в том числе для объектов производственного и непроизводственного назначения без остановки рабочего процесса, при этом: в зоне производства работ отсутствуют загромождающие помещение предметы ОЗП=1,2; ЭМ=1,2 к расх.; ЗПМ=1,2; ТЗ=1,2; ТЗМ=1,2
66 | ФСБЦ-01.6.04.05-0001 | Профиль фиксирующий (багет) стеновой невидимый для натяжного потолка |  |  | м | 22.927 | 1 | 22.927 | 19.65 | 1.63 | 32.03 |  | 734 | [5 empty] | Профиль фиксирующий (багет) стеновой невидимый для натяжного потолка
67 | ФСБЦ-01.6.04.05-0021 | Полотно натяжного потолка, цвет белый, лаковый, с бортиком из ПВХ (гарпун) |  |  | м2 | 34.7 | 1 | 34.7 | 165.63 | 1.52 | 251.76 |  | 8736 | [5 empty] | Полотно натяжного потолка, цвет белый, лаковый, с бортиком из ПВХ (гарпун)
68 | ГЭСН15-01-052-01 | Устройство в натяжном потолке монтажных отверстий |  |  | 4: 100 отверстий; 5: 0.19; 6: 1; 7: 0.19 | [5 empty] | Устройство в натяжном потолке монтажных отверстий
|  | Объем=19 / 100 | [17 empty] | Объем=19 / 100
| 421/пр_2020_прил.10_т.3_п.1.1_гр.3 | Производство работ осуществляется в помещениях эксплуатируемого объекта капитального строительства, эксплуатация которого не прекращена, в том числе для объектов производственного и непроизводственного назначения без остановки рабочего процесса, при этом: в зоне производства работ отсутствуют загромождающие помещение предметы ОЗП=1,2; ЭМ=1,2 к расх.; ЗПМ=1,2; ТЗ=1,2; ТЗМ=1,2 | [18 empty] | Производство работ осуществляется в помещениях эксплуатируемого объекта капитального строительства, эксплуатация которого не прекращена, в том числе для объектов производственного и непроизводственного назначения без остановки рабочего процесса, при этом: в зоне производства работ отсутствуют загромождающие помещение предметы ОЗП=1,2; ЭМ=1,2 к расх.; ЗПМ=1,2; ТЗ=1,2; ТЗМ=1,2
69 | ГЭСНр56-01-003-04 | Снятие подоконных досок: пластиковых |  |  | 4: 100 м2; 5: 0.017; 6: 1; 7: 0.017 | [5 empty] | Снятие подоконных досок: пластиковых
|  | Объем=1,7 / 100 | [17 empty] | Объем=1,7 / 100
70 | ГЭСНр63-03-004-01 | Разборка облицовки из гипсокартонных листов: стен и перегородок (откосов оконных) |  |  | 4: 100 м2; 5: 0.0498; 6: 1; 7: 0.0498 | [5 empty] | Разборка облицовки из гипсокартонных листов: стен и перегородок (откосов оконных)
|  | Объем=4,98 / 100 | [17 empty] | Объем=4,98 / 100
71 | ГЭСН10-01-035-03 | Установка подоконных досок из ПВХ: в каменных стенах толщиной свыше 0,51 м |  |  | 4: 100 м; 5: 0.034; 6: 1; 7: 0.034 | [5 empty] | Установка подоконных досок из ПВХ: в каменных стенах толщиной свыше 0,51 м
|  | Объем=3,4 / 100 | [17 empty] | Объем=3,4 / 100
| 421/пр_2020_прил.10_т.3_п.1.1_гр.3 | Производство работ осуществляется в помещениях эксплуатируемого объекта капитального строительства, эксплуатация которого не прекращена, в том числе для объектов производственного и непроизводственного назначения без остановки рабочего процесса, при этом: в зоне производства работ отсутствуют загромождающие помещение предметы ОЗП=1,2; ЭМ=1,2 к расх.; ЗПМ=1,2; ТЗ=1,2; ТЗМ=1,2 | [18 empty] | Производство работ осуществляется в помещениях эксплуатируемого объекта капитального строительства, эксплуатация которого не прекращена, в том числе для объектов производственного и непроизводственного назначения без остановки рабочего процесса, при этом: в зоне производства работ отсутствуют загромождающие помещение предметы ОЗП=1,2; ЭМ=1,2 к расх.; ЗПМ=1,2; ТЗ=1,2; ТЗМ=1,2
72 | ФСБЦ-11.3.03.01-0010 | Доска подоконная из ПВХ, ширина 500 мм |  |  | м | 3.4 | 1 | 3.4 | 325.23 | 1.95 | 634.2 |  | 2156 | [5 empty] | Доска подоконная из ПВХ, ширина 500 мм
73 | ФСБЦ-11.3.03.14-1000 | Заглушки торцевые двусторонние к подоконной доске из ПВХ, цвет белый, размеры 40х480 мм |  |  | 10 шт | 0.2 | 1 | 0.2 | 326.12 | 1.2 | 391.34 |  | 78 | [5 empty] | Заглушки торцевые двусторонние к подоконной доске из ПВХ, цвет белый, размеры 40х480 мм
|  | Объем=2 / 10 | [17 empty] | Объем=2 / 10
74 | ГЭСН10-01-037-01 | Установка противомоскитных сеток |  |  | 4: 100 шт; 5: 0.02; 6: 1; 7: 0.02 | [5 empty] | Установка противомоскитных сеток
|  | Объем=2 / 100 | [17 empty] | Объем=2 / 100
| 421/пр_2020_прил.10_т.3_п.1.1_гр.3 | Производство работ осуществляется в помещениях эксплуатируемого объекта капитального строительства, эксплуатация которого не прекращена, в том числе для объектов производственного и непроизводственного назначения без остановки рабочего процесса, при этом: в зоне производства работ отсутствуют загромождающие помещение предметы ОЗП=1,2; ЭМ=1,2 к расх.; ЗПМ=1,2; ТЗ=1,2; ТЗМ=1,2 | [18 empty] | Производство работ осуществляется в помещениях эксплуатируемого объекта капитального строительства, эксплуатация которого не прекращена, в том числе для объектов производственного и непроизводственного назначения без остановки рабочего процесса, при этом: в зоне производства работ отсутствуют загромождающие помещение предметы ОЗП=1,2; ЭМ=1,2 к расх.; ЗПМ=1,2; ТЗ=1,2; ТЗМ=1,2
75 | ФСБЦ-01.7.04.11-0062 | Ограничитель оконный стальной окрашенный в комплекте с металлической ответной частью, длина 105 мм |  |  | компл | 2 | 1 | 2 | 20.43 | 1.85 | 37.8 |  | 76 | [5 empty] | Ограничитель оконный стальной окрашенный в комплекте с металлической ответной частью, длина 105 мм
76 | ФСБЦ-12.1.02.10-0300 | Сетка полимерная противомоскитная, цвет белый, плотностью 48 г/м2 |  |  | м2 | 3 | 1 | 3 | 83.88 | 1.2 | 100.66 |  | 302 | [5 empty] | Сетка полимерная противомоскитная, цвет белый, плотностью 48 г/м2
|  | Объем=2*1,5 | [17 empty] | Объем=2*1,5
77 | ГЭСН15-01-050-04 | Облицовка оконных и дверных откосов декоративным бумажно-слоистым пластиком или листами из синтетических материалов на клее |  |  | 4: 100 м2; 5: 0.0498; 6: 1; 7: 0.0498 | [5 empty] | Облицовка оконных и дверных откосов декоративным бумажно-слоистым пластиком или листами из синтетических материалов на клее
|  | Объем=4,98 / 100 | [17 empty] | Объем=4,98 / 100
| 421/пр_2020_прил.10_т.3_п.1.1_гр.3 | Производство работ осуществляется в помещениях эксплуатируемого объекта капитального строительства, эксплуатация которого не прекращена, в том числе для объектов производственного и непроизводственного назначения без остановки рабочего процесса, при этом: в зоне производства работ отсутствуют загромождающие помещение предметы ОЗП=1,2; ЭМ=1,2 к расх.; ЗПМ=1,2; ТЗ=1,2; ТЗМ=1,2 | [18 empty] | Производство работ осуществляется в помещениях эксплуатируемого объекта капитального строительства, эксплуатация которого не прекращена, в том числе для объектов производственного и непроизводственного назначения без остановки рабочего процесса, при этом: в зоне производства работ отсутствуют загромождающие помещение предметы ОЗП=1,2; ЭМ=1,2 к расх.; ЗПМ=1,2; ТЗ=1,2; ТЗМ=1,2
78 | ФСБЦ-11.3.03.05-0012 | Сэндвич-панель для откосов, сердцевина из пенополистирола, облицовка с двух сторон листами из ПВХ, цвет белый, толщина 24 мм |  |  | м2 | 5.229 | 1 | 5.229 | 374.47 | 1.95 | 730.22 |  | 3818 | [5 empty] | Сэндвич-панель для откосов, сердцевина из пенополистирола, облицовка с двух сторон листами из ПВХ, цвет белый, толщина 24 мм
79 | ГЭСНр58-01-020-01 | Смена обделок из листовой стали (поясков, сандриков, отливов, карнизов) шириной: до 0,4 м |  |  | 4: 100 м; 5: 0.033; 6: 1; 7: 0.033 | [5 empty] | Смена обделок из листовой стали (поясков, сандриков, отливов, карнизов) шириной: до 0,4 м
|  | Объем=3,3 / 100 | [17 empty] | Объем=3,3 / 100
80 | ФСБЦ-08.3.05.05-0051 | Сталь листовая оцинкованная, толщина 0,5 мм |  |  | т | 0.007392 | 1 | 0.007392 |  |  | 100568.58 |  | 743 | [5 empty] | Сталь листовая оцинкованная, толщина 0,5 мм
81 | ГЭСНр62-02-004-09 | Улучшенная масляная окраска ранее окрашенных фасадов с расчисткой старой краски: более 35% с земли и лесов (наружные оконные откосы) |  |  | 4: 100 м2; 5: 0.031; 6: 1; 7: 0.031 | [5 empty] | Улучшенная масляная окраска ранее окрашенных фасадов с расчисткой старой краски: более 35% с земли и лесов (наружные оконные откосы)
|  | Объем=3,1 / 100 | [17 empty] | Объем=3,1 / 100
82 | ФСБЦ-14.3.02.01-0362 | Краска водно-дисперсионная акрилатная ВД-АК-104 |  |  | т | 0.0004371 | 1 | 0.0004371 | 87665.56 | 2.03 | 177961.09 |  | 78 | [5 empty] | Краска водно-дисперсионная акрилатная ВД-АК-104
|  | Объем=0,4371*0,001 | [17 empty] | Объем=0,4371*0,001
83 | ГЭСНр65-02-008-01 | Демонтаж: радиаторов весом до 80 кг |  |  | 4: 100 шт; 5: 0.02; 6: 1; 7: 0.02 | [5 empty] | Демонтаж: радиаторов весом до 80 кг
|  | Объем=2 / 100 | [17 empty] | Объем=2 / 100
84 | ГЭСН18-03-007-04 | Установка радиаторов чугунных с числом секций: свыше 7 до 10 |  |  | 4: 100 шт; 5: 0.02; 6: 1; 7: 0.02 | [5 empty] | Установка радиаторов чугунных с числом секций: свыше 7 до 10
|  | Объем=2 / 100 | [17 empty] | Объем=2 / 100
| 421/пр_2020_прил.10_т.3_п.1.1_гр.3 | Производство работ осуществляется в помещениях эксплуатируемого объекта капитального строительства, эксплуатация которого не прекращена, в том числе для объектов производственного и непроизводственного назначения без остановки рабочего процесса, при этом: в зоне производства работ отсутствуют загромождающие помещение предметы ОЗП=1,2; ЭМ=1,2 к расх.; ЗПМ=1,2; ТЗ=1,2; ТЗМ=1,2 | [18 empty] | Производство работ осуществляется в помещениях эксплуатируемого объекта капитального строительства, эксплуатация которого не прекращена, в том числе для объектов производственного и непроизводственного назначения без остановки рабочего процесса, при этом: в зоне производства работ отсутствуют загромождающие помещение предметы ОЗП=1,2; ЭМ=1,2 к расх.; ЗПМ=1,2; ТЗ=1,2; ТЗМ=1,2
85 | ТЦ https://habarovsk.lemanapro.ru/product/radiator-sekcionnyy-konner-modern-500-96-10-sekciy-bokovoe-podklyuchenie-chugun-belyy-90362808/ | Радиатор секционный Konner Modern 500/96 10 секций боковое подключение чугун белый |  |  | шт | 2 | 1 | 2 |  |  | 14098.36 |  | 28197 | [5 empty] | Радиатор секционный Konner Modern 500/96 10 секций боковое подключение чугун белый
|  | Цена=17200/1,22 | [19 empty] | Цена=17200/1,22
86 | ГЭСНр65-01-001-02 | Разборка трубопроводов из водогазопроводных труб диаметром: свыше 25 до 32 мм |  |  | 4: 100 м; 5: 0.136; 6: 1; 7: 0.136 | [5 empty] | Разборка трубопроводов из водогазопроводных труб диаметром: свыше 25 до 32 мм
|  | Объем=13,6 / 100 | [17 empty] | Объем=13,6 / 100
87 | ГЭСН16-04-005-02 | Прокладка внутренних трубопроводов водоснабжения и отопления из многослойных полипропиленовых труб, из заранее собранных узлов, наружным диаметром: 25 мм |  |  | 4: 100 м; 5: 0.133; 6: 1; 7: 0.133 | [5 empty] | Прокладка внутренних трубопроводов водоснабжения и отопления из многослойных полипропиленовых труб, из заранее собранных узлов, наружным диаметром: 25 мм
|  | Объем=13,3 / 100 | [17 empty] | Объем=13,3 / 100
| 421/пр_2020_прил.10_т.3_п.1.1_гр.3 | Производство работ осуществляется в помещениях эксплуатируемого объекта капитального строительства, эксплуатация которого не прекращена, в том числе для объектов производственного и непроизводственного назначения без остановки рабочего процесса, при этом: в зоне производства работ отсутствуют загромождающие помещение предметы ОЗП=1,2; ЭМ=1,2 к расх.; ЗПМ=1,2; ТЗ=1,2; ТЗМ=1,2 | [18 empty] | Производство работ осуществляется в помещениях эксплуатируемого объекта капитального строительства, эксплуатация которого не прекращена, в том числе для объектов производственного и непроизводственного назначения без остановки рабочего процесса, при этом: в зоне производства работ отсутствуют загромождающие помещение предметы ОЗП=1,2; ЭМ=1,2 к расх.; ЗПМ=1,2; ТЗ=1,2; ТЗМ=1,2
88 | ФСБЦ-18.1.09.06-0003 | Кран шаровой ПВХ с муфтовыми окончаниями для склейки, номинальное давление 1,6 МПа, наружный диаметр 25 мм |  |  | шт | 4 | 1 | 4 | 1582.46 | 1.05 | 1661.58 |  | 6646 | [5 empty] | Кран шаровой ПВХ с муфтовыми окончаниями для склейки, номинальное давление 1,6 МПа, наружный диаметр 25 мм
89 | ФСБЦ-24.1.02.01-0004 | Хомут металлический оцинкованный с одним быстродействующим замком и резиновым профилем для крепления трубопроводов, гайка крепления М8, диаметр от 25 до 30 мм |  |  | шт | 10 | 1 | 10 | 45.93 | 1.85 | 84.97 |  | 850 | [5 empty] | Хомут металлический оцинкованный с одним быстродействующим замком и резиновым профилем для крепления трубопроводов, гайка крепления М8, диаметр от 25 до 30 мм
90 | ФСБЦ-24.3.02.05-0015 | Трубы полипропиленовые ПП-Р, номинальное давление 1,6 МПа, номинальный наружный диаметр 25 мм |  |  | м | 13.8375 | 1 | 13.8375 | 69.97 | 1.6 | 111.95 |  | 1549 | [5 empty] | Трубы полипропиленовые ПП-Р, номинальное давление 1,6 МПа, номинальный наружный диаметр 25 мм
|  | Объем=13,5*1,025 | [17 empty] | Объем=13,5*1,025
91 | ГЭСН16-04-006-02 | Сборка узла трубопровода водоснабжения и отопления из многослойного полипропилена, армированного стекловолокном, раструбная сварка, наружный диаметр: 25 мм |  |  | 4: 100 соединений; 5: 0.08; 6: 1; 7: 0.08 | [5 empty] | Сборка узла трубопровода водоснабжения и отопления из многослойного полипропилена, армированного стекловолокном, раструбная сварка, наружный диаметр: 25 мм
|  | Объем=8 / 100 | [17 empty] | Объем=8 / 100
| 421/пр_2020_прил.10_т.3_п.1.1_гр.3 | Производство работ осуществляется в помещениях эксплуатируемого объекта капитального строительства, эксплуатация которого не прекращена, в том числе для объектов производственного и непроизводственного назначения без остановки рабочего процесса, при этом: в зоне производства работ отсутствуют загромождающие помещение предметы ОЗП=1,2; ЭМ=1,2 к расх.; ЗПМ=1,2; ТЗ=1,2; ТЗМ=1,2 | [18 empty] | Производство работ осуществляется в помещениях эксплуатируемого объекта капитального строительства, эксплуатация которого не прекращена, в том числе для объектов производственного и непроизводственного назначения без остановки рабочего процесса, при этом: в зоне производства работ отсутствуют загромождающие помещение предметы ОЗП=1,2; ЭМ=1,2 к расх.; ЗПМ=1,2; ТЗ=1,2; ТЗМ=1,2
92 | ТЦ https://habarovsk.lemanapro.ru/product/termostaticheskiy-komplekt-dlya-radiatora-pryamoy-rosterm-3-4-c-termostaticheskoy-golovki-m30x15-18338801/?ysclid=mnr0pyu1c0591851825 | Термостатический комплект для радиатора прямой Ростерм 3/4" c термостатической головки M30x1.5 |  |  | шт | 2 | 1 | 2 |  |  | 1370.49 |  | 2741 | [5 empty] | Термостатический комплект для радиатора прямой Ростерм 3/4" c термостатической головки M30x1.5
|  | Цена=1672/1,22 | [19 empty] | Цена=1672/1,22
93 | ГЭСН15-07-015-16 | Монтаж системы защиты стен и углов: отбойной доски-пластины шириной до 300 мм, с креплением к поверхности на клей |  |  | 4: 100 м; 5: 0.208; 6: 1; 7: 0.208 | [5 empty] | Монтаж системы защиты стен и углов: отбойной доски-пластины шириной до 300 мм, с креплением к поверхности на клей
|  | Объем=20,8 / 100 | [17 empty] | Объем=20,8 / 100
| 421/пр_2020_прил.10_т.3_п.1.1_гр.3 | Производство работ осуществляется в помещениях эксплуатируемого объекта капитального строительства, эксплуатация которого не прекращена, в том числе для объектов производственного и непроизводственного назначения без остановки рабочего процесса, при этом: в зоне производства работ отсутствуют загромождающие помещение предметы ОЗП=1,2; ЭМ=1,2 к расх.; ЗПМ=1,2; ТЗ=1,2; ТЗМ=1,2 | [18 empty] | Производство работ осуществляется в помещениях эксплуатируемого объекта капитального строительства, эксплуатация которого не прекращена, в том числе для объектов производственного и непроизводственного назначения без остановки рабочего процесса, при этом: в зоне производства работ отсутствуют загромождающие помещение предметы ОЗП=1,2; ЭМ=1,2 к расх.; ЗПМ=1,2; ТЗ=1,2; ТЗМ=1,2
94 | ФСБЦ-11.2.11.01-0029 | Плита древесного слоистого пластика, ДСП-В, толщина 7,0 мм |  |  | м3 | 0.044117 | 1 | 0.044117 | 491655.66 | 0.83 | 408074.2 |  | 18003 | [5 empty] | Плита древесного слоистого пластика, ДСП-В, толщина 7,0 мм
|  | Объем=20,8*1,01*0,3*0,007 | [17 empty] | Объем=20,8*1,01*0,3*0,007
95 | ГЭСНр65-03-006-01 | Смена жалюзийных решеток |  |  | 4: 100 шт; 5: 0.01; 6: 1; 7: 0.01 | [5 empty] | Смена жалюзийных решеток
|  | Объем=1 / 100 | [17 empty] | Объем=1 / 100
96 | ТЦ https://habarovsk.lemanapro.ru/product/reshetka-ventilyacionnaya-era-vytyazhnaya-stalnaya-300x300-cvet-belyy-82210720/ | Решетка вентиляционная Era вытяжная стальная 300x300 цвет белый |  |  | шт | 1 | 1 | 1 |  |  | 527.05 |  | 527 | [5 empty] | Решетка вентиляционная Era вытяжная стальная 300x300 цвет белый
|  | Цена=643/1,22 | [19 empty] | Цена=643/1,22
|  | Итоги по разделу 3 Общестроительные и отделочные работы : | [20 empty] | Итоги по разделу 3 Общестроительные и отделочные работы :
|  | Всего прямые затраты (справочно) |  |  | 12: 226821 | [10 empty] | Всего прямые затраты (справочно)
|  | в том числе: | [21 empty] | в том числе:
|  | Оплата труда рабочих |  |  | 12: 104090 | [10 empty] | Оплата труда рабочих
|  | Эксплуатация машин |  |  | 12: 3937 | [10 empty] | Эксплуатация машин
|  | Оплата труда машинистов (Отм) |  |  | 12: 4697 | [10 empty] | Оплата труда машинистов (Отм)
|  | Материалы |  |  | 12: 114097 | [10 empty] | Материалы
|  | Строительные работы |  |  | 12: 366708 | [10 empty] | Строительные работы
|  | в том числе: | [21 empty] | в том числе:
|  | оплата труда |  |  | 12: 104090 | [10 empty] | оплата труда
|  | эксплуатация машин и механизмов |  |  | 12: 3937 | [10 empty] | эксплуатация машин и механизмов
|  | оплата труда машинистов (Отм) |  |  | 12: 4697 | [10 empty] | оплата труда машинистов (Отм)
|  | материалы |  |  | 12: 114097 | [10 empty] | материалы
|  | накладные расходы |  |  | 12: 107251 | [10 empty] | накладные расходы
|  | сметная прибыль |  |  | 12: 32636 | [10 empty] | сметная прибыль
|  | Всего ФОТ (справочно) |  |  | 12: 108787 | [10 empty] | Всего ФОТ (справочно)
|  | Всего накладные расходы (справочно) |  |  | 12: 107251 | [10 empty] | Всего накладные расходы (справочно)
|  | Всего сметная прибыль (справочно) |  |  | 12: 32636 | [10 empty] | Всего сметная прибыль (справочно)
|  | Всего по разделу 3 Общестроительные и отделочные работы |  |  | 12: 366708 | [11 empty] | Всего по разделу 3 Общестроительные и отделочные работы
|  | справочно: | [21 empty] | справочно:
|  | Затраты труда рабочих |  |  | 7: 153,0845748 | [12 empty] | Затраты труда рабочих
|  | Затраты труда машинистов |  |  | 7: 6,6993344 | [12 empty] | Затраты труда машинистов
Раздел 4. Вывоз мусора | [17 empty] | Раздел 4. Вывоз мусора
97 | ГЭСНр69-01-015-01 | Затаривание строительного мусора в мешки | [16 empty] | Затаривание строительного мусора в мешки | bar: 4 to 7
98 | 47-1 | Погрузка в автотранспортное средство: мусор строительный с погрузкой вручную |  |  | 1т груза | 1 | 1 | 1 |  |  | 1522.02 |  | 1522 | [5 empty] | Погрузка в автотранспортное средство: мусор строительный с погрузкой вручную
99 | 02-15-1-01-0066 | Перевозка грузов I класса автомобилями-самосвалами грузоподъемностью до 15 т по дорогам с усовершенствованным (асфальтобетонным, цементобетонным, железобетонным, обработанным органическим вяжущим) дорожным покрытием на расстояние 66 км |  |  | 1т груза | 1 | 1 | 1 |  |  | 885.85 |  | 886 | [5 empty] | Перевозка грузов I класса автомобилями-самосвалами грузоподъемностью до 15 т по дорогам с усовершенствованным (асфальтобетонным, цементобетонным, железобетонным, обработанным органическим вяжущим) дорожным покрытием на расстояние 66 км
|  | Итоги по разделу 4 Вывоз мусора : | [20 empty] | Итоги по разделу 4 Вывоз мусора :
|  | Всего прямые затраты (справочно) |  |  | 12: 3678 | [10 empty] | Всего прямые затраты (справочно)
|  | в том числе: | [21 empty] | в том числе:
|  | Оплата труда рабочих |  |  | 12: 542 | [10 empty] | Оплата труда рабочих
|  | Материалы |  |  | 12: 728 | [10 empty] | Материалы
|  | Перевозка |  |  | 12: 2408 | [10 empty] | Перевозка
|  | Строительные работы |  |  | 12: 4340 | [10 empty] | Строительные работы
|  | Строительные работы |  |  | 12: 1932 | [10 empty] | Строительные работы
|  | в том числе: | [21 empty] | в том числе:
|  | оплата труда |  |  | 12: 542 | [10 empty] | оплата труда
|  | материалы |  |  | 12: 728 | [10 empty] | материалы
|  | накладные расходы |  |  | 12: 499 | [10 empty] | накладные расходы
|  | сметная прибыль |  |  | 12: 163 | [10 empty] | сметная прибыль
|  | Перевозка |  |  | 12: 2408 | [10 empty] | Перевозка
|  | Всего ФОТ (справочно) |  |  | 12: 542 | [10 empty] | Всего ФОТ (справочно)
|  | Всего накладные расходы (справочно) |  |  | 12: 499 | [10 empty] | Всего накладные расходы (справочно)
|  | Всего сметная прибыль (справочно) |  |  | 12: 163 | [10 empty] | Всего сметная прибыль (справочно)
|  | Всего по разделу 4 Вывоз мусора |  |  | 12: 4340 | [11 empty] | Всего по разделу 4 Вывоз мусора
|  | справочно: | [21 empty] | справочно:
|  | Затраты труда рабочих |  |  | 7: 1,03 | [12 empty] | Затраты труда рабочих
|  | Итоги по смете: | [24 empty] | Итоги по смете:
|  | Всего прямые затраты (справочно) |  |  | 12: 706269 | [14 empty] | Всего прямые затраты (справочно)
|  | в том числе: | [25 empty] | в том числе:
|  | Оплата труда рабочих |  |  | 12: 287515 | [14 empty] | Оплата труда рабочих
|  | Эксплуатация машин |  |  | 12: 6928 | [14 empty] | Эксплуатация машин
|  | Оплата труда машинистов (Отм) |  |  | 12: 7747 | [14 empty] | Оплата труда машинистов (Отм)
|  | Материалы |  |  | 12: 401671 | [14 empty] | Материалы
|  | Перевозка |  |  | 12: 2408 | [14 empty] | Перевозка
|  | Строительные работы |  |  | 12: 787782 | [14 empty] | Строительные работы
|  | Строительные работы |  |  | 12: 785374 | [14 empty] | Строительные работы
|  | в том числе: | [25 empty] | в том числе:
|  | оплата труда |  |  | 12: 159091 | [14 empty] | оплата труда
|  | эксплуатация машин и механизмов |  |  | 12: 5787 | [14 empty] | эксплуатация машин и механизмов
|  | оплата труда машинистов (Отм) |  |  | 12: 7087 | [14 empty] | оплата труда машинистов (Отм)
|  | материалы |  |  | 12: 395568 | [14 empty] | материалы
|  | накладные расходы |  |  | 12: 167986 | [14 empty] | накладные расходы
|  | сметная прибыль |  |  | 12: 49855 | [14 empty] | сметная прибыль
|  | Перевозка |  |  | 12: 2408 | [14 empty] | Перевозка
|  | Монтажные работы |  |  | 12: 299975 | [14 empty] | Монтажные работы
|  | в том числе: | [25 empty] | в том числе:
|  | оплата труда |  |  | 12: 128424 | [14 empty] | оплата труда
|  | эксплуатация машин и механизмов |  |  | 12: 1141 | [14 empty] | эксплуатация машин и механизмов
|  | оплата труда машинистов (Отм) |  |  | 12: 660 | [14 empty] | оплата труда машинистов (Отм)
|  | материалы |  |  | 12: 6103 | [14 empty] | материалы
|  | накладные расходы |  |  | 12: 124922 | [14 empty] | накладные расходы
|  | сметная прибыль |  |  | 12: 38725 | [14 empty] | сметная прибыль
|  | Всего |  |  | 12: 1087757 | [15 empty] | Всего
|  | Всего ФОТ (справочно) |  |  | 12: 295262 | [14 empty] | Всего ФОТ (справочно)
|  | Всего накладные расходы (справочно) |  |  | 12: 292908 | [14 empty] | Всего накладные расходы (справочно)
|  | Всего сметная прибыль (справочно) |  |  | 12: 88580 | [14 empty] | Всего сметная прибыль (справочно)
|  | Захоронение твердых бытовых отходов на полигоне в р-не им.Лазо АО "Спецавтохозяйство" Постановление Комитета по ценам и тарифам Правительства Хабаровского края от 04.12.2024г № 36/16 (*1006,86 руб/т без НДС) 1*1006,86 |  |  | 12: 1007 | [14 empty] | Захоронение твердых бытовых отходов на полигоне в р-не им.Лазо АО "Спецавтохозяйство" Постановление Комитета по ценам и тарифам Правительства Хабаровского края от 04.12.2024г № 36/16 (*1006,86 руб/т без НДС) 1*1006,86
|  | Вычет эл. энергии Заказчика -0,5% от 1087757 |  |  | 12: -5439 | [14 empty] | Вычет эл. энергии Заказчика -0,5% от 1087757
|  | Всего |  |  | 12: 1083325 | [15 empty] | Всего
|  | Непредвиденные затраты 3% |  |  | 12: 32500 | [14 empty] | Непредвиденные затраты 3%
|  | ВСЕГО по смете |  |  | 12: 1115825 | [15 empty] | ВСЕГО по смете
|  | справочно: | [25 empty] | справочно:
|  | Затраты труда рабочих |  |  | 7: 424,7623052 | [16 empty] | Затраты труда рабочих
|  | Затраты труда машинистов |  |  | 7: 10,9212484 | [16 empty] | Затраты труда машинистов