## 02-21 Ремонт коворкинг Шеронова
Приложение № 3.4 к Сводному сметному расчету к Техническим требованиям
Утверждено приказом Минстроя РФ № 421/пр от 4 августа 2020 г. в редакции приказа № 557/пр от 7 июля 2022 г.
ОКПД 43.39.19.190 Выполнение работ по ремонту помещений Исполнительного аппарата расположенных по адресу: г. Хабаровск, ул. Шеронова, 65 (Коворкинг) | [13 empty] | ОКПД 43.39.19.190 Выполнение ремонтных работ помещений Исполнительного аппарата расположенных по адресу: г. Хабаровск, ул. Шеронова, 65 (Коворкинг)
(наименование стройки)
АО "ДГК", г. Хабаровск | [14 empty] | АО "ДГК", г. Хабаровск
(наименование объекта капитального строительства)
ЛОКАЛЬНЫЙ СМЕТНЫЙ РАСЧЕТ (СМЕТА) № 3.4
ОКПД 43.39.19.190 Выполнение работ по ремонту помещений Исполнительного аппарата расположенных по адресу: г. Хабаровск, ул. Шеронова, 65 (Коворкинг) | [15 empty] | ОКПД 43.39.19.190 Выполнение ремонтных работ помещений Исполнительного аппарата расположенных по адресу: г. Хабаровск, ул. Шеронова, 65 (Коворкинг)
(наименование работ и затрат)
Составлен | ресурсно-индексным | методом
Основание
(проектная и (или) иная техническая документация)
Составлен(а) в текущем уровне цен |  | II квартал 2026 года | [14 empty] | II квартал 2026 года
Сметная стоимость |  |  | 659.35 | тыс.руб.
в том числе:
| строительных работ |  | 391.4 | тыс.руб. |  |  |  | Средства на оплату труда рабочих |  |  |  | 79.72 | тыс.руб.
| монтажных работ |  | 9.72 | тыс.руб. |  |  |  | Средства на оплату труда машинистов |  |  |  | 0.74 | тыс.руб.
| оборудования |  | 124.18 | тыс.руб. |  |  |  | Нормативные затраты труда рабочих |  |  |  | 118.86 | чел.-ч.
| прочих затрат |  | 0 | тыс.руб. |  |  |  | Нормативные затраты труда машинистов |  |  |  | 1.03 | чел.-ч.
№ п/п | Обоснование | Наименование работ и затрат |  |  | Единица измерения | Количество |  |  | Сметная стоимость, руб.
[6 empty] | на единицу измерения | коэффициенты | всего с учетом коэффициентов | на единицу измерения в базисном уровне цен | индекс | на единицу измерения в текущем уровне цен | коэффициенты | всего в текущем уровне цен
1 | 2 | 3 |  |  | 4 | 5 | 6 | 7 | 8 | 9 | 10 | 11 | 12
Раздел 1. Электромонтажные работы | [17 empty] | Раздел 1. Электромонтажные работы
1 | ГЭСНр67-01-004-01 | Демонтаж: выключателей, розеток |  |  | 4: 100 шт; 5: 0.13; 6: 1; 7: 0.13 | [5 empty] | Демонтаж: выключателей, розеток
|  | Объем=13 / 100 | [17 empty] | Объем=13 / 100
|  | ФОТ |  |  | 12: 435 | [7 empty] | ФОТ
| Пр/812-101.0-1 | НР Электромонтажные работы (ремонтно-строительные) |  |  | 4: %; 5: 91; 7: 91; 12: 396 | [7 empty] | НР Электромонтажные работы (ремонтно-строительные)
| Пр/774-101.0 | СП Электромонтажные работы (ремонтно-строительные) |  |  | 4: %; 5: 30; 7: 30; 12: 131 | [7 empty] | СП Электромонтажные работы (ремонтно-строительные)
|  | Всего по позиции |  |  | 10: 7400; 12: 962 | [8 empty] | Всего по позиции
2 | ГЭСНм08-03-591-09 | Розетка штепсельная: утопленного типа при скрытой проводке |  |  | 4: 100 шт; 5: 0.1; 6: 1; 7: 0.1 | [5 empty] | Розетка штепсельная: утопленного типа при скрытой проводке
|  | Объем=10 / 100 | [17 empty] | Объем=10 / 100
| 421/пр_2020_прил.10_т.5_п.1.1_гр.4 | Производство ремонтно-строительных работ осуществляется в помещениях эксплуатируемого объекта капитального строительства, эксплуатация которого не прекращена, в том числе для объектов производственного и непроизводственного назначения без остановки рабочего процесса, при этом: в зоне производства ремонтно-строительных работ отсутствуют действующее технологическое или лабораторное оборудование, мебель и иные загромождающие помещения предметы ОЗП=1,2; ЭМ=1,2 к расх.; ЗПМ=1,2; ТЗ=1,2; ТЗМ=1,2 | [20 empty] | Производство ремонтно-строительных работ осуществляется в помещениях эксплуатируемого объекта капитального строительства, эксплуатация которого не прекращена, в том числе для объектов производственного и непроизводственного назначения без остановки рабочего процесса, при этом: в зоне производства ремонтно-строительных работ отсутствуют действующее технологическое или лабораторное оборудование, мебель и иные загромождающие помещения предметы ОЗП=1,2; ЭМ=1,2 к расх.; ЗПМ=1,2; ТЗ=1,2; ТЗМ=1,2
|  | ФОТ |  |  | 12: 2659 | [7 empty] | ФОТ
| Пр/812-049.3-1 | НР Электротехнические установки на других объектах |  |  | 4: %; 5: 97; 7: 97; 12: 2579 | [7 empty] | НР Электротехнические установки на других объектах
| Пр/774-049.3 | СП Электротехнические установки на других объектах |  |  | 4: %; 5: 30; 7: 30; 12: 798 | [7 empty] | СП Электротехнические установки на других объектах
|  | Всего по позиции |  |  | 10: 62070; 12: 6207 | [8 empty] | Всего по позиции
3 | ФСБЦ-20.4.03.06-1036 | Розетка скрытого монтажа, одноместная, с заземляющим контактом, с защитной шторкой, 16 А, цвет белый, IP20 |  |  | шт | 10 | 1 | 10 | 77.83 | 1.1 | 85.61 |  | 856 | [5 empty] | Розетка скрытого монтажа, одноместная, с заземляющим контактом, с защитной шторкой, 16 А, цвет белый, IP20
|  | Всего по позиции |  |  | 12: 856 | [8 empty] | Всего по позиции
4 | ФСБЦ-20.4.03.02-0011 | Рамки из термопласта, 1 пост |  |  | 100 шт | 0.1 | 1 | 0.1 | 4406.17 | 2.04 | 8988.59 |  | 899 | [5 empty] | Рамки из термопласта, 1 пост
|  | Объем=10 / 100 | [17 empty] | Объем=10 / 100
|  | Всего по позиции |  |  | 12: 899 | [8 empty] | Всего по позиции
5 | ГЭСНм08-03-591-05 | Выключатель: двухклавишный утопленного типа при скрытой проводке |  |  | 4: 100 шт; 5: 0.03; 6: 1; 7: 0.03 | [5 empty] | Выключатель: двухклавишный утопленного типа при скрытой проводке
|  | Объем=3 / 100 | [17 empty] | Объем=3 / 100
| 421/пр_2020_прил.10_т.5_п.1.1_гр.4 | Производство ремонтно-строительных работ осуществляется в помещениях эксплуатируемого объекта капитального строительства, эксплуатация которого не прекращена, в том числе для объектов производственного и непроизводственного назначения без остановки рабочего процесса, при этом: в зоне производства ремонтно-строительных работ отсутствуют действующее технологическое или лабораторное оборудование, мебель и иные загромождающие помещения предметы ОЗП=1,2; ЭМ=1,2 к расх.; ЗПМ=1,2; ТЗ=1,2; ТЗМ=1,2 | [20 empty] | Производство ремонтно-строительных работ осуществляется в помещениях эксплуатируемого объекта капитального строительства, эксплуатация которого не прекращена, в том числе для объектов производственного и непроизводственного назначения без остановки рабочего процесса, при этом: в зоне производства ремонтно-строительных работ отсутствуют действующее технологическое или лабораторное оборудование, мебель и иные загромождающие помещения предметы ОЗП=1,2; ЭМ=1,2 к расх.; ЗПМ=1,2; ТЗ=1,2; ТЗМ=1,2
|  | ФОТ |  |  | 12: 687 | [7 empty] | ФОТ
| Пр/812-049.3-1 | НР Электротехнические установки на других объектах |  |  | 4: %; 5: 97; 7: 97; 12: 666 | [7 empty] | НР Электротехнические установки на других объектах
| Пр/774-049.3 | СП Электротехнические установки на других объектах |  |  | 4: %; 5: 30; 7: 30; 12: 206 | [7 empty] | СП Электротехнические установки на других объектах
|  | Всего по позиции |  |  | 10: 53033.33; 12: 1591 | [8 empty] | Всего по позиции
6 | ФСБЦ-20.4.01.02-1026 | Выключатель скрытого монтажа, двухклавишный, 10 А, цвет белый, IP20 |  |  | шт | 3 | 1 | 3 | 33.02 | 1.7 | 56.13 |  | 168 | [5 empty] | Выключатель скрытого монтажа, двухклавишный, 10 А, цвет белый, IP20
|  | Всего по позиции |  |  | 12: 168 | [8 empty] | Всего по позиции
7 | ГЭСН20-03-001-01 | Установка вентиляторов радиальных массой: до 0,05 т (демонтаж, 34 кг) | [16 empty] | Установка вентиляторов радиальных массой: до 0,05 т (демонтаж, 34 кг) | bar: 4 to 7
| 421/пр_2020_прил.10_т.5_п.1.1_гр.4 | Производство ремонтно-строительных работ осуществляется в помещениях эксплуатируемого объекта капитального строительства, эксплуатация которого не прекращена, в том числе для объектов производственного и непроизводственного назначения без остановки рабочего процесса, при этом: в зоне производства ремонтно-строительных работ отсутствуют действующее технологическое или лабораторное оборудование, мебель и иные загромождающие помещения предметы ОЗП=1,2; ЭМ=1,2 к расх.; ЗПМ=1,2; ТЗ=1,2; ТЗМ=1,2 | [20 empty] | Производство ремонтно-строительных работ осуществляется в помещениях эксплуатируемого объекта капитального строительства, эксплуатация которого не прекращена, в том числе для объектов производственного и непроизводственного назначения без остановки рабочего процесса, при этом: в зоне производства ремонтно-строительных работ отсутствуют действующее технологическое или лабораторное оборудование, мебель и иные загромождающие помещения предметы ОЗП=1,2; ЭМ=1,2 к расх.; ЗПМ=1,2; ТЗ=1,2; ТЗМ=1,2
| 571/пр_2022_п.83_т.2_стр.3_стб.3 | Демонтаж (разборка) систем инженерно-технического обеспечения ОЗП=0,4; ЭМ=0,4 к расх.; ЗПМ=0,4; МАТ=0 к расх.; ТЗ=0,4; ТЗМ=0,4 | [20 empty] | Демонтаж (разборка) систем инженерно-технического обеспечения ОЗП=0,4; ЭМ=0,4 к расх.; ЗПМ=0,4; МАТ=0 к расх.; ТЗ=0,4; ТЗМ=0,4
|  | ФОТ |  |  | 12: 1810 | [7 empty] | ФОТ
| Пр/812-016.0-1 | НР Сантехнические работы - внутренние (трубопроводы, водопровод, канализация, отопление, газоснабжение, вентиляция и кондиционирование воздуха) |  |  | 4: %; 5: 121; 7: 121; 12: 2190 | [7 empty] | НР Сантехнические работы - внутренние (трубопроводы, водопровод, канализация, отопление, газоснабжение, вентиляция и кондиционирование воздуха)
| Пр/774-016.0 | СП Сантехнические работы - внутренние (трубопроводы, водопровод, канализация, отопление, газоснабжение, вентиляция и кондиционирование воздуха) |  |  | 4: %; 5: 30; 7: 30; 12: 543 | [7 empty] | СП Сантехнические работы - внутренние (трубопроводы, водопровод, канализация, отопление, газоснабжение, вентиляция и кондиционирование воздуха)
|  | Всего по позиции |  |  | 10: 4559; 12: 4559 | [8 empty] | Всего по позиции
8 | ГЭСН20-03-001-01 | Установка вентиляторов радиальных массой: до 0,05 т (34 кг) | [16 empty] | Установка вентиляторов радиальных массой: до 0,05 т (34 кг) | bar: 4 to 7
| 421/пр_2020_прил.10_т.5_п.1.1_гр.3 | Производство ремонтно-строительных работ осуществляется в помещениях эксплуатируемого объекта капитального строительства, эксплуатация которого не прекращена, в том числе для объектов производственного и непроизводственного назначения без остановки рабочего процесса, при этом: в зоне производства ремонтно-строительных работ отсутствуют действующее технологическое или лабораторное оборудование, мебель и иные загромождающие помещения предметы ОЗП=1,2; ЭМ=1,2 к расх.; ЗПМ=1,2; ТЗ=1,2; ТЗМ=1,2 | [20 empty] | Производство ремонтно-строительных работ осуществляется в помещениях эксплуатируемого объекта капитального строительства, эксплуатация которого не прекращена, в том числе для объектов производственного и непроизводственного назначения без остановки рабочего процесса, при этом: в зоне производства ремонтно-строительных работ отсутствуют действующее технологическое или лабораторное оборудование, мебель и иные загромождающие помещения предметы ОЗП=1,2; ЭМ=1,2 к расх.; ЗПМ=1,2; ТЗ=1,2; ТЗМ=1,2
| Прил.20.1 п.10 | Индивидуальные испытания систем вентиляции и кондиционирования воздуха ОЗП=1,05; ЭМ=1,05 к расх.; ЗПМ=1,05; ТЗ=1,05; ТЗМ=1,05 | [20 empty] | Индивидуальные испытания систем вентиляции и кондиционирования воздуха ОЗП=1,05; ЭМ=1,05 к расх.; ЗПМ=1,05; ТЗ=1,05; ТЗМ=1,05
|  | ФОТ |  |  | 12: 4751 | [7 empty] | ФОТ
| Пр/812-016.0-1 | НР Сантехнические работы - внутренние (трубопроводы, водопровод, канализация, отопление, газоснабжение, вентиляция и кондиционирование воздуха) |  |  | 4: %; 5: 121; 7: 121; 12: 5749 | [7 empty] | НР Сантехнические работы - внутренние (трубопроводы, водопровод, канализация, отопление, газоснабжение, вентиляция и кондиционирование воздуха)
| Пр/774-016.0 | СП Сантехнические работы - внутренние (трубопроводы, водопровод, канализация, отопление, газоснабжение, вентиляция и кондиционирование воздуха) |  |  | 4: %; 5: 30; 7: 30; 12: 1425 | [7 empty] | СП Сантехнические работы - внутренние (трубопроводы, водопровод, канализация, отопление, газоснабжение, вентиляция и кондиционирование воздуха)
|  | Всего по позиции |  |  | 10: 12140; 12: 12140 | [8 empty] | Всего по позиции
9 О | ТЦ_11.3.03.06_27_2722042050_14.04.2026_02_12 | Вентилятор радиальный из алюминиевых сплавов ВЦ 4-70-3,5, частота вращения 3000 об/мин, низкого давления, одностороннего всасывания, корпус спиральный поворотный, мощность 1,5 кВт, полное давление: 600-1200 Па, |  |  | шт. | 1 | 1 | 1 |  |  | 30573.77 |  | 30574 | [5 empty] | Вентилятор радиальный из алюминиевых сплавов ВЦ 4-70-3,5, частота вращения 3000 об/мин, низкого давления, одностороннего всасывания, корпус спиральный поворотный, мощность 1,5 кВт, полное давление: 600-1200 Па,
|  | Всего по позиции |  |  | 12: 30574 | [8 empty] | Всего по позиции
10 | ГЭСН20-03-002-01 | Установка вентиляторов осевых массой: до 0,025 т |  |  | 4: шт; 5: 2; 6: 1; 7: 2 | [5 empty] | Установка вентиляторов осевых массой: до 0,025 т
| 421/пр_2020_прил.10_т.5_п.1.1_гр.3 | Производство ремонтно-строительных работ осуществляется в помещениях эксплуатируемого объекта капитального строительства, эксплуатация которого не прекращена, в том числе для объектов производственного и непроизводственного назначения без остановки рабочего процесса, при этом: в зоне производства ремонтно-строительных работ отсутствуют действующее технологическое или лабораторное оборудование, мебель и иные загромождающие помещения предметы ОЗП=1,2; ЭМ=1,2 к расх.; ЗПМ=1,2; ТЗ=1,2; ТЗМ=1,2 | [20 empty] | Производство ремонтно-строительных работ осуществляется в помещениях эксплуатируемого объекта капитального строительства, эксплуатация которого не прекращена, в том числе для объектов производственного и непроизводственного назначения без остановки рабочего процесса, при этом: в зоне производства ремонтно-строительных работ отсутствуют действующее технологическое или лабораторное оборудование, мебель и иные загромождающие помещения предметы ОЗП=1,2; ЭМ=1,2 к расх.; ЗПМ=1,2; ТЗ=1,2; ТЗМ=1,2
| Прил.20.1 п.10 | Индивидуальные испытания систем вентиляции и кондиционирования воздуха ОЗП=1,05; ЭМ=1,05 к расх.; ЗПМ=1,05; ТЗ=1,05; ТЗМ=1,05 | [20 empty] | Индивидуальные испытания систем вентиляции и кондиционирования воздуха ОЗП=1,05; ЭМ=1,05 к расх.; ЗПМ=1,05; ТЗ=1,05; ТЗМ=1,05
|  | ФОТ |  |  | 12: 6575 | [7 empty] | ФОТ
| Пр/812-016.0-1 | НР Сантехнические работы - внутренние (трубопроводы, водопровод, канализация, отопление, газоснабжение, вентиляция и кондиционирование воздуха) |  |  | 4: %; 5: 121; 7: 121; 12: 7956 | [7 empty] | НР Сантехнические работы - внутренние (трубопроводы, водопровод, канализация, отопление, газоснабжение, вентиляция и кондиционирование воздуха)
| Пр/774-016.0 | СП Сантехнические работы - внутренние (трубопроводы, водопровод, канализация, отопление, газоснабжение, вентиляция и кондиционирование воздуха) |  |  | 4: %; 5: 30; 7: 30; 12: 1973 | [7 empty] | СП Сантехнические работы - внутренние (трубопроводы, водопровод, канализация, отопление, газоснабжение, вентиляция и кондиционирование воздуха)
|  | Всего по позиции |  |  | 10: 8343.5; 12: 16687 | [8 empty] | Всего по позиции
11 О | ТЦ_11.3.03.06_27_2724211916_14.04.2026_02_13 | Вентилятор осевой на пластине YWF 2E-250B, макс.расход воздуха 960 м3/час, давление 55 Па, частота вращения 1380 об/мин, напряжение 230 В, потребляемая мощность 50 Вт, ток 0,22 А, уровень шума 75 дБА |  |  | шт. | 2 | 1 | 2 |  |  | 7909.84 |  | 15820 | [5 empty] | Вентилятор осевой на пластине YWF 2E-250B, макс.расход воздуха 960 м3/час, давление 55 Па, частота вращения 1380 об/мин, напряжение 230 В, потребляемая мощность 50 Вт, ток 0,22 А, уровень шума 75 дБА
|  | Всего по позиции |  |  | 12: 15820 | [8 empty] | Всего по позиции
|  | Итоги по разделу 1 Электромонтажные работы : | [21 empty] | Итоги по разделу 1 Электромонтажные работы :
|  | Всего прямые затраты (справочно) |  |  | 12: 19457 | [11 empty] | Всего прямые затраты (справочно)
|  | в том числе: | [22 empty] | в том числе:
|  | Оплата труда рабочих |  |  | 12: 16786 | [11 empty] | Оплата труда рабочих
|  | Эксплуатация машин |  |  | 12: 200 | [11 empty] | Эксплуатация машин
|  | Оплата труда машинистов (Отм) |  |  | 12: 131 | [11 empty] | Оплата труда машинистов (Отм)
|  | Материалы |  |  | 12: 2340 | [11 empty] | Материалы
|  | Строительные работы |  |  | 12: 34348 | [11 empty] | Строительные работы
|  | в том числе: | [22 empty] | в том числе:
|  | оплата труда |  |  | 12: 13447 | [11 empty] | оплата труда
|  | эксплуатация машин и механизмов |  |  | 12: 188 | [11 empty] | эксплуатация машин и механизмов
|  | оплата труда машинистов (Отм) |  |  | 12: 124 | [11 empty] | оплата труда машинистов (Отм)
|  | материалы |  |  | 12: 226 | [11 empty] | материалы
|  | накладные расходы |  |  | 12: 16291 | [11 empty] | накладные расходы
|  | сметная прибыль |  |  | 12: 4072 | [11 empty] | сметная прибыль
|  | Монтажные работы |  |  | 12: 9721 | [11 empty] | Монтажные работы
|  | в том числе: | [22 empty] | в том числе:
|  | оплата труда |  |  | 12: 3339 | [11 empty] | оплата труда
|  | эксплуатация машин и механизмов |  |  | 12: 12 | [11 empty] | эксплуатация машин и механизмов
|  | оплата труда машинистов (Отм) |  |  | 12: 7 | [11 empty] | оплата труда машинистов (Отм)
|  | материалы |  |  | 12: 2114 | [11 empty] | материалы
|  | накладные расходы |  |  | 12: 3245 | [11 empty] | накладные расходы
|  | сметная прибыль |  |  | 12: 1004 | [11 empty] | сметная прибыль
|  | Оборудование |  |  | 12: 46394 | [11 empty] | Оборудование
|  | Всего ФОТ (справочно) |  |  | 12: 16917 | [11 empty] | Всего ФОТ (справочно)
|  | Всего накладные расходы (справочно) |  |  | 12: 19536 | [11 empty] | Всего накладные расходы (справочно)
|  | Всего сметная прибыль (справочно) |  |  | 12: 5076 | [11 empty] | Всего сметная прибыль (справочно)
|  | Всего по разделу 1 Электромонтажные работы |  |  | 12: 90463 | [12 empty] | Всего по разделу 1 Электромонтажные работы
|  | справочно: | [22 empty] | справочно:
|  | Оборудование, отсутствующее в ФРСН |  |  | 12: 46394 | [11 empty] | Оборудование, отсутствующее в ФРСН
|  | Затраты труда рабочих |  |  | 7: 24,99944 | [13 empty] | Затраты труда рабочих
|  | Затраты труда машинистов |  |  | 7: 0,1686 | [13 empty] | Затраты труда машинистов
Раздел 2. Общестроительные и отделочные работы | [17 empty] | Раздел 2. Общестроительные и отделочные работы
12 | ГЭСНр65-03-006-01 | Смена жалюзийных решеток |  |  | 4: 100 шт; 5: 0.09; 6: 1; 7: 0.09 | [5 empty] | Смена жалюзийных решеток
|  | Объем=9 / 100 | [17 empty] | Объем=9 / 100
|  | ФОТ |  |  | 12: 2602 | [7 empty] | ФОТ
| Пр/812-099.2-1 | НР Внутренние санитарно-технические работы: смена труб, санприборов, запорной арматуры и другое (ремонтно-строительные) |  |  | 4: %; 5: 103; 7: 103; 12: 2680 | [7 empty] | НР Внутренние санитарно-технические работы: смена труб, санприборов, запорной арматуры и другое (ремонтно-строительные)
| Пр/774-099.2 | СП Внутренние санитарно-технические работы: смена труб, санприборов, запорной арматуры и другое (ремонтно-строительные) |  |  | 4: %; 5: 30; 7: 30; 12: 781 | [7 empty] | СП Внутренние санитарно-технические работы: смена труб, санприборов, запорной арматуры и другое (ремонтно-строительные)
|  | Всего по позиции |  |  | 10: 67822.22; 12: 6104 | [8 empty] | Всего по позиции
13 | ФСБЦ-19.2.03.05-0007 | Решетка металлическая вентиляционная жалюзийная, размеры 325х325 мм |  |  | шт | 9 | 1 | 9 | 693.34 | 1.25 | 866.68 |  | 7800 | [5 empty] | Решетка металлическая вентиляционная жалюзийная, размеры 325х325 мм
|  | Всего по позиции |  |  | 12: 7800 | [8 empty] | Всего по позиции
14 | ФСБЦ-01.7.03.01-0001 | Вода |  |  | м3 | -0.0018 | 1 | -0.0018 | 35.71 | 1.59 | 56.78 | [7 empty] | Вода
|  | Всего по позиции | [19 empty] | Всего по позиции
15 | ГЭСНр65-03-001-01 Применительно | Разборка вентиляционных коробов из плит: одинарных (короб ГВЛ) |  |  | 4: 100 м2; 5: 0.132; 6: 1; 7: 0.132 | [5 empty] | Разборка вентиляционных коробов из плит: одинарных (короб ГВЛ)
|  | Объем=13,2 / 100 | [17 empty] | Объем=13,2 / 100
|  | ФОТ |  |  | 12: 5342 | [7 empty] | ФОТ
| Пр/812-099.1-1 | НР Внутренние санитарно-технические работы: демонтаж и разборка (ремонтно-строительные) |  |  | 4: %; 5: 87; 7: 87; 12: 4648 | [7 empty] | НР Внутренние санитарно-технические работы: демонтаж и разборка (ремонтно-строительные)
| Пр/774-099.1 | СП Внутренние санитарно-технические работы: демонтаж и разборка (ремонтно-строительные) |  |  | 4: %; 5: 30; 7: 30; 12: 1603 | [7 empty] | СП Внутренние санитарно-технические работы: демонтаж и разборка (ремонтно-строительные)
|  | Всего по позиции |  |  | 10: 88363.64; 12: 11664 | [8 empty] | Всего по позиции
16 | ГЭСН10-06-037-03 | Облицовка стен по одинарному металлическому каркасу из потолочного профиля гипсоволокнистыми листами или гипсостружечными плитами: одним слоем с дверным проемом (применительно устройство короба вентиляционного) |  |  | 4: 100 м2; 5: 0.132; 6: 1; 7: 0.132 | [5 empty] | Облицовка стен по одинарному металлическому каркасу из потолочного профиля гипсоволокнистыми листами или гипсостружечными плитами: одним слоем с дверным проемом (применительно устройство короба вентиляционного)
| 421/пр_2020_прил.10_т.5_п.1.1_гр.3 | Производство ремонтно-строительных работ осуществляется в помещениях эксплуатируемого объекта капитального строительства, эксплуатация которого не прекращена, в том числе для объектов производственного и непроизводственного назначения без остановки рабочего процесса, при этом: в зоне производства ремонтно-строительных работ отсутствуют действующее технологическое или лабораторное оборудование, мебель и иные загромождающие помещения предметы ОЗП=1,2; ЭМ=1,2 к расх.; ЗПМ=1,2; ТЗ=1,2; ТЗМ=1,2 | [20 empty] | Производство ремонтно-строительных работ осуществляется в помещениях эксплуатируемого объекта капитального строительства, эксплуатация которого не прекращена, в том числе для объектов производственного и непроизводственного назначения без остановки рабочего процесса, при этом: в зоне производства ремонтно-строительных работ отсутствуют действующее технологическое или лабораторное оборудование, мебель и иные загромождающие помещения предметы ОЗП=1,2; ЭМ=1,2 к расх.; ЗПМ=1,2; ТЗ=1,2; ТЗМ=1,2
|  | ФОТ |  |  | 12: 8914 | [7 empty] | ФОТ
| Пр/812-010.0-1 | НР Деревянные конструкции |  |  | 4: %; 5: 108; 6: 0.9; 7: 97.2; 12: 8664 | [7 empty] | НР Деревянные конструкции
| Пр/774-010.0 | СП Деревянные конструкции |  |  | 4: %; 5: 30; 7: 30; 12: 2674 | [7 empty] | СП Деревянные конструкции
|  | Всего по позиции |  |  | 10: 203159.09; 12: 26817 | [8 empty] | Всего по позиции
17 | ФСБЦ-01.7.03.01-0001 | Вода |  |  | м3 | -0.004488 | 1 | -0.004488 | 35.71 | 1.59 | 56.78 | [7 empty] | Вода
|  | Всего по позиции | [19 empty] | Всего по позиции
18 | ФСБЦ-01.6.01.01-0001 | Листы гипсоволокнистые влагостойкие ГВЛВ, толщина 10 мм |  |  | м2 | 14.784 | 1 | 14.784 | 171.98 | 2 | 343.96 |  | 5085 | [5 empty] | Листы гипсоволокнистые влагостойкие ГВЛВ, толщина 10 мм
|  | Всего по позиции |  |  | 12: 5085 | [8 empty] | Всего по позиции
19 | ГЭСН20-06-018-03 | Установка сплит-систем с внутренним блоком настенного типа мощностью: до 5 кВт (2,2 кВт, демонтаж) |  |  | 4: компл; 5: 1; 6: 1; 7: 1 | [5 empty] | Установка сплит-систем с внутренним блоком настенного типа мощностью: до 5 кВт (2,2 кВт, демонтаж)
| 421/пр_2020_прил.10_т.5_п.1.1_гр.3 | Производство ремонтно-строительных работ осуществляется в помещениях эксплуатируемого объекта капитального строительства, эксплуатация которого не прекращена, в том числе для объектов производственного и непроизводственного назначения без остановки рабочего процесса, при этом: в зоне производства ремонтно-строительных работ отсутствуют действующее технологическое или лабораторное оборудование, мебель и иные загромождающие помещения предметы ОЗП=1,2; ЭМ=1,2 к расх.; ЗПМ=1,2; ТЗ=1,2; ТЗМ=1,2 | [20 empty] | Производство ремонтно-строительных работ осуществляется в помещениях эксплуатируемого объекта капитального строительства, эксплуатация которого не прекращена, в том числе для объектов производственного и непроизводственного назначения без остановки рабочего процесса, при этом: в зоне производства ремонтно-строительных работ отсутствуют действующее технологическое или лабораторное оборудование, мебель и иные загромождающие помещения предметы ОЗП=1,2; ЭМ=1,2 к расх.; ЗПМ=1,2; ТЗ=1,2; ТЗМ=1,2
| 571/пр_2022_п.83_т.2_стр.3_стб.3 | Демонтаж (разборка) систем инженерно-технического обеспечения ОЗП=0,4; ЭМ=0,4 к расх.; ЗПМ=0,4; МАТ=0 к расх.; ТЗ=0,4; ТЗМ=0,4 | [20 empty] | Демонтаж (разборка) систем инженерно-технического обеспечения ОЗП=0,4; ЭМ=0,4 к расх.; ЗПМ=0,4; МАТ=0 к расх.; ТЗ=0,4; ТЗМ=0,4
|  | ФОТ |  |  | 12: 1492 | [7 empty] | ФОТ
| Пр/812-016.0-1 | НР Сантехнические работы - внутренние (трубопроводы, водопровод, канализация, отопление, газоснабжение, вентиляция и кондиционирование воздуха) |  |  | 4: %; 5: 121; 7: 121; 12: 1805 | [7 empty] | НР Сантехнические работы - внутренние (трубопроводы, водопровод, канализация, отопление, газоснабжение, вентиляция и кондиционирование воздуха)
| Пр/774-016.0 | СП Сантехнические работы - внутренние (трубопроводы, водопровод, канализация, отопление, газоснабжение, вентиляция и кондиционирование воздуха) |  |  | 4: %; 5: 30; 7: 30; 12: 448 | [7 empty] | СП Сантехнические работы - внутренние (трубопроводы, водопровод, канализация, отопление, газоснабжение, вентиляция и кондиционирование воздуха)
|  | Всего по позиции |  |  | 10: 3745; 12: 3745 | [8 empty] | Всего по позиции
20 | ГЭСН20-06-018-03 | Установка сплит-систем с внутренним блоком настенного типа мощностью: до 5 кВт (2,2 кВт) |  |  | 4: компл; 5: 2; 6: 1; 7: 2 | [5 empty] | Установка сплит-систем с внутренним блоком настенного типа мощностью: до 5 кВт (2,2 кВт)
| 421/пр_2020_прил.10_т.5_п.1.1_гр.3 | Производство ремонтно-строительных работ осуществляется в помещениях эксплуатируемого объекта капитального строительства, эксплуатация которого не прекращена, в том числе для объектов производственного и непроизводственного назначения без остановки рабочего процесса, при этом: в зоне производства ремонтно-строительных работ отсутствуют действующее технологическое или лабораторное оборудование, мебель и иные загромождающие помещения предметы ОЗП=1,2; ЭМ=1,2 к расх.; ЗПМ=1,2; ТЗ=1,2; ТЗМ=1,2 | [20 empty] | Производство ремонтно-строительных работ осуществляется в помещениях эксплуатируемого объекта капитального строительства, эксплуатация которого не прекращена, в том числе для объектов производственного и непроизводственного назначения без остановки рабочего процесса, при этом: в зоне производства ремонтно-строительных работ отсутствуют действующее технологическое или лабораторное оборудование, мебель и иные загромождающие помещения предметы ОЗП=1,2; ЭМ=1,2 к расх.; ЗПМ=1,2; ТЗ=1,2; ТЗМ=1,2
|  | ФОТ |  |  | 12: 7462 | [7 empty] | ФОТ
| Пр/812-016.0-1 | НР Сантехнические работы - внутренние (трубопроводы, водопровод, канализация, отопление, газоснабжение, вентиляция и кондиционирование воздуха) |  |  | 4: %; 5: 121; 7: 121; 12: 9029 | [7 empty] | НР Сантехнические работы - внутренние (трубопроводы, водопровод, канализация, отопление, газоснабжение, вентиляция и кондиционирование воздуха)
| Пр/774-016.0 | СП Сантехнические работы - внутренние (трубопроводы, водопровод, канализация, отопление, газоснабжение, вентиляция и кондиционирование воздуха) |  |  | 4: %; 5: 30; 7: 30; 12: 2239 | [7 empty] | СП Сантехнические работы - внутренние (трубопроводы, водопровод, канализация, отопление, газоснабжение, вентиляция и кондиционирование воздуха)
|  | Всего по позиции |  |  | 10: 10105.5; 12: 20211 | [8 empty] | Всего по позиции
21 | ФСБЦ-01.7.14.01-0002 | Герметик пенополиуретановый (пена монтажная) универсальный, объем 1000 мл |  |  | шт | 2 | 1 | 2 | 241.35 | 1.14 | 275.14 |  | 550 | [5 empty] | Герметик пенополиуретановый (пена монтажная) универсальный, объем 1000 мл
|  | Всего по позиции |  |  | 12: 550 | [8 empty] | Всего по позиции
22 О | РК 486400-0030 | Кондиционер (сплит-система) с комплектующими для монтажа Kentatsu KSGMA35HFAN1 "Характеристики: Режим работы Тепло/Холод, Обслуживаемая площадь- не менее 35 кв.м, Мощность охлаждения не менее 3,52кВт, Мощность нагревания не менее 3,81 кВт, Потребляемая мощность не более 1,2 кВт, Электропитание, 220-240В ,Уровень шума не более 36 Дб. КОМПЛЕКТУЮЩИЕ: Труба медная 1/4 -5 м; Труба медная 3/8 (либо 1/2 зависимости от модели) -5 м; Теплоизоляция 6х6мм - 5 м; Теплоизоляция 6х10мм - 5 м; Дренажный шланг (метаполл D-16мм) - 2 м; Кронштейн для установки наружного блока- 2 шт.; Армированный скотч 50х50х12080 - 1 рулон ; болт анкерный 100х10 – 4 шт. " |  |  | шт | 2 | 1 | 2 |  |  | 38893.44 |  | 77787 | [5 empty] | Кондиционер (сплит-система) с комплектующими для монтажа Kentatsu KSGMA35HFAN1 "Характеристики: Режим работы Тепло/Холод, Обслуживаемая площадь- не менее 35 кв.м, Мощность охлаждения не менее 3,52кВт, Мощность нагревания не менее 3,81 кВт, Потребляемая мощность не более 1,2 кВт, Электропитание, 220-240В ,Уровень шума не более 36 Дб. КОМПЛЕКТУЮЩИЕ: Труба медная 1/4 -5 м; Труба медная 3/8 (либо 1/2 зависимости от модели) -5 м; Теплоизоляция 6х6мм - 5 м; Теплоизоляция 6х10мм - 5 м; Дренажный шланг (метаполл D-16мм) - 2 м; Кронштейн для установки наружного блока- 2 шт.; Армированный скотч 50х50х12080 - 1 рулон ; болт анкерный 100х10 – 4 шт. "
|  | Цена=47450/1,22 | [25 empty] | Цена=47450/1,22
|  | Всего по позиции |  |  | 12: 77787 | [8 empty] | Всего по позиции
23 | ГЭСН20-06-021-01 | Прокладка трубных проводок из цветных металлов (12,5м-10м=2,5м) |  |  | 4: 100 м; 5: 0.1; 6: 1; 7: 0.1 | [5 empty] | Прокладка трубных проводок из цветных металлов (12,5м-10м=2,5м)
|  | Объем=(2,5*2*2) / 100 | [17 empty] | Объем=(2,5*2*2) / 100
| 421/пр_2020_прил.10_т.5_п.1.1_гр.3 | Производство ремонтно-строительных работ осуществляется в помещениях эксплуатируемого объекта капитального строительства, эксплуатация которого не прекращена, в том числе для объектов производственного и непроизводственного назначения без остановки рабочего процесса, при этом: в зоне производства ремонтно-строительных работ отсутствуют действующее технологическое или лабораторное оборудование, мебель и иные загромождающие помещения предметы ОЗП=1,2; ЭМ=1,2 к расх.; ЗПМ=1,2; ТЗ=1,2; ТЗМ=1,2 | [20 empty] | Производство ремонтно-строительных работ осуществляется в помещениях эксплуатируемого объекта капитального строительства, эксплуатация которого не прекращена, в том числе для объектов производственного и непроизводственного назначения без остановки рабочего процесса, при этом: в зоне производства ремонтно-строительных работ отсутствуют действующее технологическое или лабораторное оборудование, мебель и иные загромождающие помещения предметы ОЗП=1,2; ЭМ=1,2 к расх.; ЗПМ=1,2; ТЗ=1,2; ТЗМ=1,2
|  | ФОТ |  |  | 12: 5991 | [7 empty] | ФОТ
| Пр/812-016.0-1 | НР Сантехнические работы - внутренние (трубопроводы, водопровод, канализация, отопление, газоснабжение, вентиляция и кондиционирование воздуха) |  |  | 4: %; 5: 121; 6: 0.9; 7: 108.9; 12: 6524 | [7 empty] | НР Сантехнические работы - внутренние (трубопроводы, водопровод, канализация, отопление, газоснабжение, вентиляция и кондиционирование воздуха)
| Пр/774-016.0 | СП Сантехнические работы - внутренние (трубопроводы, водопровод, канализация, отопление, газоснабжение, вентиляция и кондиционирование воздуха) |  |  | 4: %; 5: 30; 7: 30; 12: 1797 | [7 empty] | СП Сантехнические работы - внутренние (трубопроводы, водопровод, канализация, отопление, газоснабжение, вентиляция и кондиционирование воздуха)
|  | Всего по позиции |  |  | 10: 163750; 12: 16375 | [8 empty] | Всего по позиции
24 | ФСБЦ-23.2.02.02-0012 | Трубы медные круглые тянутые и холоднокатаные, толщина стенки 0,8 мм, наружный диаметр 9,52 мм |  |  | м | 25 | 1 | 25 | 221.66 | 1.31 | 290.37 |  | 7259 | [5 empty] | Трубы медные круглые тянутые и холоднокатаные, толщина стенки 0,8 мм, наружный диаметр 9,52 мм
|  | Объем=12,5*2 | [17 empty] | Объем=12,5*2
|  | Всего по позиции |  |  | 12: 7259 | [8 empty] | Всего по позиции
25 | ФСБЦ-23.2.02.02-0011 | Трубы медные круглые тянутые и холоднокатаные, толщина стенки 0,8 мм, наружный диаметр 6,3 мм |  |  | м | 25 | 1 | 25 | 121.86 | 1.31 | 159.64 |  | 3991 | [5 empty] | Трубы медные круглые тянутые и холоднокатаные, толщина стенки 0,8 мм, наружный диаметр 6,3 мм
|  | Объем=12,5*2 | [17 empty] | Объем=12,5*2
|  | Всего по позиции |  |  | 12: 3991 | [8 empty] | Всего по позиции
26 | ГЭСН26-01-017-01 | Изоляция изделиями из вспененного каучука, вспененного полиэтилена трубопроводов наружным диметром: до 160 мм трубками |  |  | 4: 10 м; 5: 1; 6: 1; 7: 1 | [5 empty] | Изоляция изделиями из вспененного каучука, вспененного полиэтилена трубопроводов наружным диметром: до 160 мм трубками
|  | Объем=(2,5*2*2) / 10 | [17 empty] | Объем=(2,5*2*2) / 10
| 421/пр_2020_прил.10_т.5_п.1.1_гр.3 | Производство ремонтно-строительных работ осуществляется в помещениях эксплуатируемого объекта капитального строительства, эксплуатация которого не прекращена, в том числе для объектов производственного и непроизводственного назначения без остановки рабочего процесса, при этом: в зоне производства ремонтно-строительных работ отсутствуют действующее технологическое или лабораторное оборудование, мебель и иные загромождающие помещения предметы ОЗП=1,2; ЭМ=1,2 к расх.; ЗПМ=1,2; ТЗ=1,2; ТЗМ=1,2 | [20 empty] | Производство ремонтно-строительных работ осуществляется в помещениях эксплуатируемого объекта капитального строительства, эксплуатация которого не прекращена, в том числе для объектов производственного и непроизводственного назначения без остановки рабочего процесса, при этом: в зоне производства ремонтно-строительных работ отсутствуют действующее технологическое или лабораторное оборудование, мебель и иные загромождающие помещения предметы ОЗП=1,2; ЭМ=1,2 к расх.; ЗПМ=1,2; ТЗ=1,2; ТЗМ=1,2
|  | ФОТ |  |  | 12: 2127 | [7 empty] | ФОТ
| Пр/812-020.0-1 | НР Теплоизоляционные работы |  |  | 4: %; 5: 97; 7: 97; 12: 2063 | [7 empty] | НР Теплоизоляционные работы
| Пр/774-020.0 | СП Теплоизоляционные работы |  |  | 4: %; 5: 30; 7: 30; 12: 638 | [7 empty] | СП Теплоизоляционные работы
|  | Всего по позиции |  |  | 10: 6433; 12: 6433 | [8 empty] | Всего по позиции
27 | ФСБЦ-12.2.07.04-0171 | Трубки теплоизоляционные из вспененного синтетического каучука, без покрытия, Г1, плотность 40 кг/м3, температура применения от -200 до +110 °C, внутренний диаметр 6 мм, толщина 6 мм |  |  | м | 25 | 1 | 25 | 22.1 | 1.53 | 33.81 |  | 845 | [5 empty] | Трубки теплоизоляционные из вспененного синтетического каучука, без покрытия, Г1, плотность 40 кг/м3, температура применения от -200 до +110 °C, внутренний диаметр 6 мм, толщина 6 мм
|  | Объем=12,5*2 | [17 empty] | Объем=12,5*2
|  | Всего по позиции |  |  | 12: 845 | [8 empty] | Всего по позиции
28 | ФСБЦ-12.2.07.04-0173 | Трубки теплоизоляционные из вспененного синтетического каучука, без покрытия, Г1, плотность 40 кг/м3, температура применения от -200 до +110 °C, внутренний диаметр 10 мм, толщина 6 мм |  |  | м | 25 | 1 | 25 | 24.65 | 1.53 | 37.71 |  | 943 | [5 empty] | Трубки теплоизоляционные из вспененного синтетического каучука, без покрытия, Г1, плотность 40 кг/м3, температура применения от -200 до +110 °C, внутренний диаметр 10 мм, толщина 6 мм
|  | Объем=12,5*2 | [17 empty] | Объем=12,5*2
|  | Всего по позиции |  |  | 12: 943 | [8 empty] | Всего по позиции
29 | ФСБЦ-19.3.02.08-0032 | Трубки дренажные (шланг) гофрированные для систем кондиционирования, диаметр 20 мм |  |  | 10 м | 0.15 | 1 | 0.15 | 368.44 | 1.65 | 607.93 |  | 91 | [5 empty] | Трубки дренажные (шланг) гофрированные для систем кондиционирования, диаметр 20 мм
|  | Объем=1,5 / 10 | [17 empty] | Объем=1,5 / 10
|  | Всего по позиции |  |  | 12: 91 | [8 empty] | Всего по позиции
30 | ФСБЦ-21.1.06.09-0101 | Кабель силовой с медными жилами ВВГнг(A) 3х4ок(N, PE)-660 |  |  | 1000 м | 0.0085 | 1 | 0.0085 | 110964.75 | 1.36 | 150912.06 |  | 1283 | [5 empty] | Кабель силовой с медными жилами ВВГнг(A) 3х4ок(N, PE)-660
|  | Объем=8,5 / 1000 | [17 empty] | Объем=8,5 / 1000
|  | Всего по позиции |  |  | 12: 1283 | [8 empty] | Всего по позиции
31 | ФСБЦ-01.7.06.14-0041 | Ленты на тканевой основе ламинированные полиэтиленом с липким слоем с одной стороны для герметизации и изоляции, цвет серый, ширина 48 мм, толщина 0,18 мм |  |  | 10 м | 1.68 | 1 | 1.68 | 44.01 | 1.05 | 46.21 |  | 78 | [5 empty] | Ленты на тканевой основе ламинированные полиэтиленом с липким слоем с одной стороны для герметизации и изоляции, цвет серый, ширина 48 мм, толщина 0,18 мм
|  | Объем=16,8 / 10 | [17 empty] | Объем=16,8 / 10
|  | Всего по позиции |  |  | 12: 78 | [8 empty] | Всего по позиции
32 | ГЭСНр56-01-003-04 | Снятие подоконных досок: пластиковых |  |  | 4: 100 м2; 5: 0.0288; 6: 1; 7: 0.0288 | [5 empty] | Снятие подоконных досок: пластиковых
|  | Объем=2,88 / 100 | [17 empty] | Объем=2,88 / 100
|  | ФОТ |  |  | 12: 241 | [7 empty] | ФОТ
| Пр/812-090.0-1 | НР Проемы (ремонтно-строительные) |  |  | 4: %; 5: 90; 7: 90; 12: 217 | [7 empty] | НР Проемы (ремонтно-строительные)
| Пр/774-090.0 | СП Проемы (ремонтно-строительные) |  |  | 4: %; 5: 30; 7: 30; 12: 72 | [7 empty] | СП Проемы (ремонтно-строительные)
|  | Всего по позиции |  |  | 10: 18402.78; 12: 530 | [8 empty] | Всего по позиции
33 | ГЭСНр63-03-004-01 | Разборка облицовки из гипсокартонных листов: стен и перегородок (откосы пластиковые) |  |  | 4: 100 м2; 5: 0.043; 6: 1; 7: 0.043 | [5 empty] | Разборка облицовки из гипсокартонных листов: стен и перегородок (откосы пластиковые)
|  | Объем=4,3 / 100 | [17 empty] | Объем=4,3 / 100
|  | ФОТ |  |  | 12: 204 | [7 empty] | ФОТ
| Пр/812-097.0-1 | НР Стекольные, обойные и облицовочные работы (ремонтно-строительные) |  |  | 4: %; 5: 90; 7: 90; 12: 184 | [7 empty] | НР Стекольные, обойные и облицовочные работы (ремонтно-строительные)
| Пр/774-097.0 | СП Стекольные, обойные и облицовочные работы (ремонтно-строительные) |  |  | 4: %; 5: 30; 7: 30; 12: 61 | [7 empty] | СП Стекольные, обойные и облицовочные работы (ремонтно-строительные)
|  | Всего по позиции |  |  | 10: 10465.12; 12: 450 | [8 empty] | Всего по позиции
34 | ГЭСНр56-01-002-02 | Снятие оконных переплетов: остекленных |  |  | 4: 100 м2; 5: 0.035; 6: 1; 7: 0.035 | [5 empty] | Снятие оконных переплетов: остекленных
|  | ФОТ |  |  | 12: 970 | [7 empty] | ФОТ
| Пр/812-090.0-1 | НР Проемы (ремонтно-строительные) |  |  | 4: %; 5: 90; 7: 90; 12: 873 | [7 empty] | НР Проемы (ремонтно-строительные)
| Пр/774-090.0 | СП Проемы (ремонтно-строительные) |  |  | 4: %; 5: 30; 7: 30; 12: 291 | [7 empty] | СП Проемы (ремонтно-строительные)
|  | Всего по позиции |  |  | 10: 61028.57; 12: 2136 | [8 empty] | Всего по позиции
35 | ГЭСНр56-01-001-01 | Демонтаж оконных коробок: в каменных стенах с отбивкой штукатурки в откосах |  |  | 4: 100 шт; 5: 0.02; 6: 1; 7: 0.02 | [5 empty] | Демонтаж оконных коробок: в каменных стенах с отбивкой штукатурки в откосах
|  | Объем=2 / 100 | [17 empty] | Объем=2 / 100
|  | ФОТ |  |  | 12: 1552 | [7 empty] | ФОТ
| Пр/812-090.0-1 | НР Проемы (ремонтно-строительные) |  |  | 4: %; 5: 90; 7: 90; 12: 1397 | [7 empty] | НР Проемы (ремонтно-строительные)
| Пр/774-090.0 | СП Проемы (ремонтно-строительные) |  |  | 4: %; 5: 30; 7: 30; 12: 466 | [7 empty] | СП Проемы (ремонтно-строительные)
|  | Всего по позиции |  |  | 10: 171050; 12: 3421 | [8 empty] | Всего по позиции
36 | ГЭСН10-01-034-03 | Установка в жилых и общественных зданиях оконных блоков из ПВХ профилей: поворотных (откидных, поворотно-откидных) с площадью проема до 2 м2 одностворчатых (1,7664 м2) |  |  | 4: 100 м2; 5: 0.035; 6: 1; 7: 0.035 | [5 empty] | Установка в жилых и общественных зданиях оконных блоков из ПВХ профилей: поворотных (откидных, поворотно-откидных) с площадью проема до 2 м2 одностворчатых (1,7664 м2)
|  | Объем=(1,7664*2) / 100 | [17 empty] | Объем=(1,7664*2) / 100
| 421/пр_2020_прил.10_т.5_п.1.1_гр.3 | Производство ремонтно-строительных работ осуществляется в помещениях эксплуатируемого объекта капитального строительства, эксплуатация которого не прекращена, в том числе для объектов производственного и непроизводственного назначения без остановки рабочего процесса, при этом: в зоне производства ремонтно-строительных работ отсутствуют действующее технологическое или лабораторное оборудование, мебель и иные загромождающие помещения предметы ОЗП=1,2; ЭМ=1,2 к расх.; ЗПМ=1,2; ТЗ=1,2; ТЗМ=1,2 | [20 empty] | Производство ремонтно-строительных работ осуществляется в помещениях эксплуатируемого объекта капитального строительства, эксплуатация которого не прекращена, в том числе для объектов производственного и непроизводственного назначения без остановки рабочего процесса, при этом: в зоне производства ремонтно-строительных работ отсутствуют действующее технологическое или лабораторное оборудование, мебель и иные загромождающие помещения предметы ОЗП=1,2; ЭМ=1,2 к расх.; ЗПМ=1,2; ТЗ=1,2; ТЗМ=1,2
|  | ФОТ |  |  | 12: 5911 | [7 empty] | ФОТ
| Пр/812-010.0-1 | НР Деревянные конструкции |  |  | 4: %; 5: 108; 6: 0.9; 7: 97.2; 12: 5745 | [7 empty] | НР Деревянные конструкции
| Пр/774-010.0 | СП Деревянные конструкции |  |  | 4: %; 5: 30; 7: 30; 12: 1773 | [7 empty] | СП Деревянные конструкции
|  | Всего по позиции |  |  | 10: 450828.57; 12: 15779 | [8 empty] | Всего по позиции
37 | ФСБЦ-11.3.02.02-0014 | Блок оконный из ПВХ-профиля, одностворчатый, с двухкамерным стеклопакетом толщиной 32 мм, с поворотно-откидной створкой, площадь от 1,51 до 2 м2 |  |  | м2 | 3.5 | 1 | 3.5 | 4114.9 | 1.95 | 8024.06 |  | 28084 | [5 empty] | Блок оконный из ПВХ-профиля, одностворчатый, с двухкамерным стеклопакетом толщиной 32 мм, с поворотно-откидной створкой, площадь от 1,51 до 2 м2
|  | Всего по позиции |  |  | 12: 28084 | [8 empty] | Всего по позиции
38 | ГЭСН10-01-035-01 | Установка подоконных досок из ПВХ: в каменных стенах толщиной до 0,51 м (0,5 м) |  |  | 4: 100 м; 5: 0.032; 6: 1; 7: 0.032 | [5 empty] | Установка подоконных досок из ПВХ: в каменных стенах толщиной до 0,51 м (0,5 м)
|  | Объем=3,2 / 100 | [17 empty] | Объем=3,2 / 100
| 421/пр_2020_прил.10_т.5_п.1.1_гр.3 | Производство ремонтно-строительных работ осуществляется в помещениях эксплуатируемого объекта капитального строительства, эксплуатация которого не прекращена, в том числе для объектов производственного и непроизводственного назначения без остановки рабочего процесса, при этом: в зоне производства ремонтно-строительных работ отсутствуют действующее технологическое или лабораторное оборудование, мебель и иные загромождающие помещения предметы ОЗП=1,2; ЭМ=1,2 к расх.; ЗПМ=1,2; ТЗ=1,2; ТЗМ=1,2 | [20 empty] | Производство ремонтно-строительных работ осуществляется в помещениях эксплуатируемого объекта капитального строительства, эксплуатация которого не прекращена, в том числе для объектов производственного и непроизводственного назначения без остановки рабочего процесса, при этом: в зоне производства ремонтно-строительных работ отсутствуют действующее технологическое или лабораторное оборудование, мебель и иные загромождающие помещения предметы ОЗП=1,2; ЭМ=1,2 к расх.; ЗПМ=1,2; ТЗ=1,2; ТЗМ=1,2
|  | ФОТ |  |  | 12: 472 | [7 empty] | ФОТ
| Пр/812-010.0-1 | НР Деревянные конструкции |  |  | 4: %; 5: 108; 6: 0.9; 7: 97.2; 12: 459 | [7 empty] | НР Деревянные конструкции
| Пр/774-010.0 | СП Деревянные конструкции |  |  | 4: %; 5: 30; 7: 30; 12: 142 | [7 empty] | СП Деревянные конструкции
|  | Всего по позиции |  |  | 10: 47125; 12: 1508 | [8 empty] | Всего по позиции
39 | ФСБЦ-11.3.03.01-0010 | Доска подоконная из ПВХ, ширина 500 мм |  |  | м | 3.2 | 1 | 3.2 | 325.23 | 1.95 | 634.2 |  | 2029 | [5 empty] | Доска подоконная из ПВХ, ширина 500 мм
|  | Всего по позиции |  |  | 12: 2029 | [8 empty] | Всего по позиции
40 | ФСБЦ-11.3.03.14-1000 | Заглушки торцевые двусторонние к подоконной доске из ПВХ, цвет белый, размеры 40х480 мм |  |  | 10 шт | 0.4 | 1 | 0.4 | 326.12 | 1.2 | 391.34 |  | 157 | [5 empty] | Заглушки торцевые двусторонние к подоконной доске из ПВХ, цвет белый, размеры 40х480 мм
|  | Объем=4 / 10 | [17 empty] | Объем=4 / 10
|  | Всего по позиции |  |  | 12: 157 | [8 empty] | Всего по позиции
41 | ГЭСН10-01-037-01 | Установка противомоскитных сеток |  |  | 4: 100 шт; 5: 0.02; 6: 1; 7: 0.02 | [5 empty] | Установка противомоскитных сеток
|  | Объем=2 / 100 | [17 empty] | Объем=2 / 100
| 421/пр_2020_прил.10_т.5_п.1.1_гр.3 | Производство ремонтно-строительных работ осуществляется в помещениях эксплуатируемого объекта капитального строительства, эксплуатация которого не прекращена, в том числе для объектов производственного и непроизводственного назначения без остановки рабочего процесса, при этом: в зоне производства ремонтно-строительных работ отсутствуют действующее технологическое или лабораторное оборудование, мебель и иные загромождающие помещения предметы ОЗП=1,2; ЭМ=1,2 к расх.; ЗПМ=1,2; ТЗ=1,2; ТЗМ=1,2 | [20 empty] | Производство ремонтно-строительных работ осуществляется в помещениях эксплуатируемого объекта капитального строительства, эксплуатация которого не прекращена, в том числе для объектов производственного и непроизводственного назначения без остановки рабочего процесса, при этом: в зоне производства ремонтно-строительных работ отсутствуют действующее технологическое или лабораторное оборудование, мебель и иные загромождающие помещения предметы ОЗП=1,2; ЭМ=1,2 к расх.; ЗПМ=1,2; ТЗ=1,2; ТЗМ=1,2
|  | ФОТ |  |  | 12: 191 | [7 empty] | ФОТ
| Пр/812-010.0-1 | НР Деревянные конструкции |  |  | 4: %; 5: 108; 6: 0.9; 7: 97.2; 12: 186 | [7 empty] | НР Деревянные конструкции
| Пр/774-010.0 | СП Деревянные конструкции |  |  | 4: %; 5: 30; 7: 30; 12: 57 | [7 empty] | СП Деревянные конструкции
|  | Всего по позиции |  |  | 10: 22100; 12: 442 | [8 empty] | Всего по позиции
42 | ФСБЦ-01.7.04.11-0062 | Ограничитель оконный стальной окрашенный в комплекте с металлической ответной частью, длина 105 мм |  |  | компл | 2 | 1 | 2 | 20.43 | 1.85 | 37.8 |  | 76 | [5 empty] | Ограничитель оконный стальной окрашенный в комплекте с металлической ответной частью, длина 105 мм
|  | Всего по позиции |  |  | 12: 76 | [8 empty] | Всего по позиции
43 | ФСБЦ-12.1.02.10-0300 | Сетка полимерная противомоскитная, цвет белый, плотностью 48 г/м2 |  |  | м2 | 1.38 | 1 | 1.38 | 83.88 | 1.2 | 100.66 |  | 139 | [5 empty] | Сетка полимерная противомоскитная, цвет белый, плотностью 48 г/м2
|  | Всего по позиции |  |  | 12: 139 | [8 empty] | Всего по позиции
44 | ГЭСН15-01-050-04 | Облицовка оконных и дверных откосов декоративным бумажно-слоистым пластиком или листами из синтетических материалов на клее |  |  | 4: 100 м2; 5: 0.043; 6: 1; 7: 0.043 | [5 empty] | Облицовка оконных и дверных откосов декоративным бумажно-слоистым пластиком или листами из синтетических материалов на клее
|  | Объем=4,3 / 100 | [17 empty] | Объем=4,3 / 100
| 421/пр_2020_прил.10_т.5_п.1.1_гр.3 | Производство ремонтно-строительных работ осуществляется в помещениях эксплуатируемого объекта капитального строительства, эксплуатация которого не прекращена, в том числе для объектов производственного и непроизводственного назначения без остановки рабочего процесса, при этом: в зоне производства ремонтно-строительных работ отсутствуют действующее технологическое или лабораторное оборудование, мебель и иные загромождающие помещения предметы ОЗП=1,2; ЭМ=1,2 к расх.; ЗПМ=1,2; ТЗ=1,2; ТЗМ=1,2 | [20 empty] | Производство ремонтно-строительных работ осуществляется в помещениях эксплуатируемого объекта капитального строительства, эксплуатация которого не прекращена, в том числе для объектов производственного и непроизводственного назначения без остановки рабочего процесса, при этом: в зоне производства ремонтно-строительных работ отсутствуют действующее технологическое или лабораторное оборудование, мебель и иные загромождающие помещения предметы ОЗП=1,2; ЭМ=1,2 к расх.; ЗПМ=1,2; ТЗ=1,2; ТЗМ=1,2
|  | ФОТ |  |  | 12: 5760 | [7 empty] | ФОТ
| Пр/812-015.0-1 | НР Отделочные работы |  |  | 4: %; 5: 100; 6: 0.9; 7: 90; 12: 5184 | [7 empty] | НР Отделочные работы
| Пр/774-015.0 | СП Отделочные работы |  |  | 4: %; 5: 30; 7: 30; 12: 1728 | [7 empty] | СП Отделочные работы
|  | Всего по позиции |  |  | 10: 300627.91; 12: 12927 | [8 empty] | Всего по позиции
45 | ФСБЦ-11.3.03.05-0012 | Сэндвич-панель для откосов, сердцевина из пенополистирола, облицовка с двух сторон листами из ПВХ, цвет белый, толщина 24 мм |  |  | м2 | 4.515 | 1 | 4.515 | 374.47 | 1.95 | 730.22 |  | 3297 | [5 empty] | Сэндвич-панель для откосов, сердцевина из пенополистирола, облицовка с двух сторон листами из ПВХ, цвет белый, толщина 24 мм
|  | Всего по позиции |  |  | 12: 3297 | [8 empty] | Всего по позиции
46 | ГЭСНр58-01-020-01 | Смена обделок из листовой стали (поясков, сандриков, отливов, карнизов) шириной: до 0,4 м |  |  | 4: 100 м; 5: 0.031; 6: 1; 7: 0.031 | [5 empty] | Смена обделок из листовой стали (поясков, сандриков, отливов, карнизов) шириной: до 0,4 м
|  | Объем=3,1 / 100 | [17 empty] | Объем=3,1 / 100
|  | ФОТ |  |  | 12: 806 | [7 empty] | ФОТ
| Пр/812-092.0-1 | НР Крыши, кровли (ремонтно-строительные) |  |  | 4: %; 5: 90; 7: 90; 12: 725 | [7 empty] | НР Крыши, кровли (ремонтно-строительные)
| Пр/774-092.0 | СП Крыши, кровли (ремонтно-строительные) |  |  | 4: %; 5: 30; 7: 30; 12: 242 | [7 empty] | СП Крыши, кровли (ремонтно-строительные)
|  | Всего по позиции |  |  | 10: 58774.19; 12: 1822 | [8 empty] | Всего по позиции
47 | ФСБЦ-08.3.05.05-0051 | Сталь листовая оцинкованная, толщина 0,5 мм |  |  | т | 0.005704 | 1 | 0.005704 |  |  | 100568.58 |  | 574 | [5 empty] | Сталь листовая оцинкованная, толщина 0,5 мм
|  | Всего по позиции |  |  | 12: 574 | [8 empty] | Всего по позиции
48 | ГЭСН15-01-050-03 Применительно | Облицовка стен декоративным бумажно-слоистым пластиком или листами из синтетических материалов: по сплошному основанию на клее (акустические панели) |  |  | 4: 100 м2; 5: 0.405; 6: 1; 7: 0.405 | [5 empty] | Облицовка стен декоративным бумажно-слоистым пластиком или листами из синтетических материалов: по сплошному основанию на клее (акустические панели)
|  | Объем=40,5 / 100 | [17 empty] | Объем=40,5 / 100
| 421/пр_2020_прил.10_т.5_п.1.1_гр.3 | Производство ремонтно-строительных работ осуществляется в помещениях эксплуатируемого объекта капитального строительства, эксплуатация которого не прекращена, в том числе для объектов производственного и непроизводственного назначения без остановки рабочего процесса, при этом: в зоне производства ремонтно-строительных работ отсутствуют действующее технологическое или лабораторное оборудование, мебель и иные загромождающие помещения предметы ОЗП=1,2; ЭМ=1,2 к расх.; ЗПМ=1,2; ТЗ=1,2; ТЗМ=1,2 | [20 empty] | Производство ремонтно-строительных работ осуществляется в помещениях эксплуатируемого объекта капитального строительства, эксплуатация которого не прекращена, в том числе для объектов производственного и непроизводственного назначения без остановки рабочего процесса, при этом: в зоне производства ремонтно-строительных работ отсутствуют действующее технологическое или лабораторное оборудование, мебель и иные загромождающие помещения предметы ОЗП=1,2; ЭМ=1,2 к расх.; ЗПМ=1,2; ТЗ=1,2; ТЗМ=1,2
|  | ФОТ |  |  | 12: 12783 | [7 empty] | ФОТ
| Пр/812-015.0-1 | НР Отделочные работы |  |  | 4: %; 5: 100; 6: 0.9; 7: 90; 12: 11505 | [7 empty] | НР Отделочные работы
| Пр/774-015.0 | СП Отделочные работы |  |  | 4: %; 5: 30; 7: 30; 12: 3835 | [7 empty] | СП Отделочные работы
|  | Всего по позиции |  |  | 10: 73846.91; 12: 29908 | [8 empty] | Всего по позиции
49 | ТЦ_11.3.03.04_77_7704217370_14.05.2026_02_27 | Акустические панели для стен ДИАГОНАЛЬ 600х600 Звукопоглощающие Мандариновые 8 штук |  |  | м2 | 20.6145 | 1 | 20.6145 |  |  | 2983.61 |  | 61506 | [5 empty] | Акустические панели для стен ДИАГОНАЛЬ 600х600 Звукопоглощающие Мандариновые 8 штук
|  | Объем=41,229*50% | [17 empty] | Объем=41,229*50%
|  | Всего по позиции |  |  | 12: 61506 | [8 empty] | Всего по позиции
50 | ТЦ_11.3.03.04_77_7704217370_14.05.2026_02_28 | Акустические панели для стен ДИАГОНАЛЬ 600х600 Звукопоглощающие Сапфировые |  |  | м2 | 20.6145 | 1 | 20.6145 |  |  | 3263.11 |  | 67267 | [5 empty] | Акустические панели для стен ДИАГОНАЛЬ 600х600 Звукопоглощающие Сапфировые
|  | Объем=41,229*50% | [17 empty] | Объем=41,229*50%
|  | Всего по позиции |  |  | 12: 67267 | [8 empty] | Всего по позиции
|  | Итоги по разделу 2 Общестроительные и отделочные работы : | [21 empty] | Итоги по разделу 2 Общестроительные и отделочные работы :
|  | Всего прямые затраты (справочно) |  |  | 12: 270591 | [11 empty] | Всего прямые затраты (справочно)
|  | в том числе: | [22 empty] | в том числе:
|  | Оплата труда рабочих |  |  | 12: 62215 | [11 empty] | Оплата труда рабочих
|  | Эксплуатация машин |  |  | 12: 559 | [11 empty] | Эксплуатация машин
|  | Оплата труда машинистов (Отм) |  |  | 12: 605 | [11 empty] | Оплата труда машинистов (Отм)
|  | Материалы |  |  | 12: 207212 | [11 empty] | Материалы
|  | Строительные работы |  |  | 12: 351326 | [11 empty] | Строительные работы
|  | в том числе: | [22 empty] | в том числе:
|  | оплата труда |  |  | 12: 62215 | [11 empty] | оплата труда
|  | эксплуатация машин и механизмов |  |  | 12: 559 | [11 empty] | эксплуатация машин и механизмов
|  | оплата труда машинистов (Отм) |  |  | 12: 605 | [11 empty] | оплата труда машинистов (Отм)
|  | материалы |  |  | 12: 207212 | [11 empty] | материалы
|  | накладные расходы |  |  | 12: 61888 | [11 empty] | накладные расходы
|  | сметная прибыль |  |  | 12: 18847 | [11 empty] | сметная прибыль
|  | Оборудование |  |  | 12: 77787 | [11 empty] | Оборудование
|  | Всего ФОТ (справочно) |  |  | 12: 62820 | [11 empty] | Всего ФОТ (справочно)
|  | Всего накладные расходы (справочно) |  |  | 12: 61888 | [11 empty] | Всего накладные расходы (справочно)
|  | Всего сметная прибыль (справочно) |  |  | 12: 18847 | [11 empty] | Всего сметная прибыль (справочно)
|  | Всего по разделу 2 Общестроительные и отделочные работы |  |  | 12: 429113 | [12 empty] | Всего по разделу 2 Общестроительные и отделочные работы
|  | справочно: | [22 empty] | справочно:
|  | Материальные ресурсы, отсутствующие в ФРСН |  |  | 12: 128773 | [11 empty] | Материальные ресурсы, отсутствующие в ФРСН
|  | Затраты труда рабочих |  |  | 7: 92,501934 | [13 empty] | Затраты труда рабочих
|  | Затраты труда машинистов |  |  | 7: 0,861496 | [13 empty] | Затраты труда машинистов
Раздел 3. Вывоз мусора | [17 empty] | Раздел 3. Вывоз мусора
51 | ГЭСНр69-01-015-01 | Затаривание строительного мусора в мешки |  |  | 4: т; 5: 1.32; 6: 1; 7: 1.32 | [5 empty] | Затаривание строительного мусора в мешки
|  | ФОТ |  |  | 12: 715 | [7 empty] | ФОТ
| Пр/812-103.0-1 | НР Прочие ремонтно-строительные работы |  |  | 4: %; 5: 92; 7: 92; 12: 658 | [7 empty] | НР Прочие ремонтно-строительные работы
| Пр/774-103.0 | СП Прочие ремонтно-строительные работы |  |  | 4: %; 5: 30; 7: 30; 12: 215 | [7 empty] | СП Прочие ремонтно-строительные работы
|  | Всего по позиции |  |  | 10: 1931.06; 12: 2549 | [8 empty] | Всего по позиции
52 | 47-1 | Погрузка в автотранспортное средство: мусор строительный с погрузкой вручную |  |  | 1т груза | 1.32 | 1 | 1.32 |  |  | 1522.02 |  | 2009 | [5 empty] | Погрузка в автотранспортное средство: мусор строительный с погрузкой вручную
|  | Всего по позиции |  |  | 12: 2009 | [8 empty] | Всего по позиции
53 | 02-15-1-01-0066 | Перевозка грузов I класса автомобилями-самосвалами грузоподъемностью до 15 т по дорогам с усовершенствованным (асфальтобетонным, цементобетонным, железобетонным, обработанным органическим вяжущим) дорожным покрытием на расстояние 66 км |  |  | 1т груза | 1.32 | 1 | 1.32 |  |  | 885.85 |  | 1169 | [5 empty] | Перевозка грузов I класса автомобилями-самосвалами грузоподъемностью до 15 т по дорогам с усовершенствованным (асфальтобетонным, цементобетонным, железобетонным, обработанным органическим вяжущим) дорожным покрытием на расстояние 66 км
|  | Всего по позиции |  |  | 12: 1169 | [8 empty] | Всего по позиции
|  | Итоги по разделу 3 Вывоз мусора : | [21 empty] | Итоги по разделу 3 Вывоз мусора :
|  | Всего прямые затраты (справочно) |  |  | 12: 4854 | [11 empty] | Всего прямые затраты (справочно)
|  | в том числе: | [22 empty] | в том числе:
|  | Оплата труда рабочих |  |  | 12: 715 | [11 empty] | Оплата труда рабочих
|  | Материалы |  |  | 12: 961 | [11 empty] | Материалы
|  | Перевозка |  |  | 12: 3178 | [11 empty] | Перевозка
|  | Строительные работы |  |  | 12: 5727 | [11 empty] | Строительные работы
|  | Строительные работы |  |  | 12: 2549 | [11 empty] | Строительные работы
|  | в том числе: | [22 empty] | в том числе:
|  | оплата труда |  |  | 12: 715 | [11 empty] | оплата труда
|  | материалы |  |  | 12: 961 | [11 empty] | материалы
|  | накладные расходы |  |  | 12: 658 | [11 empty] | накладные расходы
|  | сметная прибыль |  |  | 12: 215 | [11 empty] | сметная прибыль
|  | Перевозка |  |  | 12: 3178 | [11 empty] | Перевозка
|  | Всего ФОТ (справочно) |  |  | 12: 715 | [11 empty] | Всего ФОТ (справочно)
|  | Всего накладные расходы (справочно) |  |  | 12: 658 | [11 empty] | Всего накладные расходы (справочно)
|  | Всего сметная прибыль (справочно) |  |  | 12: 215 | [11 empty] | Всего сметная прибыль (справочно)
|  | Всего по разделу 3 Вывоз мусора |  |  | 12: 5727 | [12 empty] | Всего по разделу 3 Вывоз мусора
|  | справочно: | [22 empty] | справочно:
|  | Затраты труда рабочих |  |  | 7: 1,3596 | [13 empty] | Затраты труда рабочих
|  | Итоги по смете: | [26 empty] | Итоги по смете:
|  | Всего прямые затраты (справочно) |  |  | 12: 294902 | [16 empty] | Всего прямые затраты (справочно)
|  | в том числе: | [27 empty] | в том числе:
|  | Оплата труда рабочих |  |  | 12: 79716 | [16 empty] | Оплата труда рабочих
|  | Эксплуатация машин |  |  | 12: 759 | [16 empty] | Эксплуатация машин
|  | Оплата труда машинистов (Отм) |  |  | 12: 736 | [16 empty] | Оплата труда машинистов (Отм)
|  | Материалы |  |  | 12: 210513 | [16 empty] | Материалы
|  | Перевозка |  |  | 12: 3178 | [16 empty] | Перевозка
|  | Строительные работы |  |  | 12: 391401 | [16 empty] | Строительные работы
|  | Строительные работы |  |  | 12: 388223 | [16 empty] | Строительные работы
|  | в том числе: | [27 empty] | в том числе:
|  | оплата труда |  |  | 12: 76377 | [16 empty] | оплата труда
|  | эксплуатация машин и механизмов |  |  | 12: 747 | [16 empty] | эксплуатация машин и механизмов
|  | оплата труда машинистов (Отм) |  |  | 12: 729 | [16 empty] | оплата труда машинистов (Отм)
|  | материалы |  |  | 12: 208399 | [16 empty] | материалы
|  | накладные расходы |  |  | 12: 78837 | [16 empty] | накладные расходы
|  | сметная прибыль |  |  | 12: 23134 | [16 empty] | сметная прибыль
|  | Перевозка |  |  | 12: 3178 | [16 empty] | Перевозка
|  | Монтажные работы |  |  | 12: 9721 | [16 empty] | Монтажные работы
|  | в том числе: | [27 empty] | в том числе:
|  | оплата труда |  |  | 12: 3339 | [16 empty] | оплата труда
|  | эксплуатация машин и механизмов |  |  | 12: 12 | [16 empty] | эксплуатация машин и механизмов
|  | оплата труда машинистов (Отм) |  |  | 12: 7 | [16 empty] | оплата труда машинистов (Отм)
|  | материалы |  |  | 12: 2114 | [16 empty] | материалы
|  | накладные расходы |  |  | 12: 3245 | [16 empty] | накладные расходы
|  | сметная прибыль |  |  | 12: 1004 | [16 empty] | сметная прибыль
|  | Оборудование |  |  | 12: 124181 | [16 empty] | Оборудование
|  | Всего |  |  | 12: 525303 | [17 empty] | Всего
|  | Всего ФОТ (справочно) |  |  | 12: 80452 | [16 empty] | Всего ФОТ (справочно)
|  | Всего накладные расходы (справочно) |  |  | 12: 82082 | [16 empty] | Всего накладные расходы (справочно)
|  | Всего сметная прибыль (справочно) |  |  | 12: 24138 | [16 empty] | Всего сметная прибыль (справочно)
|  | Всего СМР для расчета лимитированных затрат |  |  | 12: 401122 | [17 empty] | Всего СМР для расчета лимитированных затрат
|  | Захоронение твердых бытовых отходов на полигоне в р-не им.Лазо АО "Спецавтохозяйство" Постановление Комитета по ценам и тарифам Правительства Хабаровского края от 04.12.2024г № 36/16 (*1006,86 руб/т без НДС) 1,32*1006,86 |  |  | 12: 1329 | [16 empty] | Захоронение твердых бытовых отходов на полигоне в р-не им.Лазо АО "Спецавтохозяйство" Постановление Комитета по ценам и тарифам Правительства Хабаровского края от 04.12.2024г № 36/16 (*1006,86 руб/т без НДС) 1,32*1006,86
|  | Вычет эл. энергии Заказчика -0,48% от 401122 |  |  | 12: -1925 | [16 empty] | Вычет эл. энергии Заказчика -0,48% от 401122
|  | Всего |  |  | 12: 400526 | [17 empty] | Всего
|  | Всего с оборудованием |  |  | 12: 524707 | [17 empty] | Всего с оборудованием
|  | Непредвиденные затраты 3% |  |  | 12: 15741 | [16 empty] | Непредвиденные затраты 3%
|  | Всего с непредвиденными |  |  | 12: 540448 | [17 empty] | Всего с непредвиденными
|  | НДС 22% |  |  | 12: 118898.56 | [16 empty] | НДС 22%
|  | ВСЕГО по смете |  |  | 12: 659346.56 | [17 empty] | ВСЕГО по смете
|  | справочно: | [27 empty] | справочно:
|  | Материальные ресурсы, отсутствующие в ФРСН |  |  | 12: 128773 | [16 empty] | Материальные ресурсы, отсутствующие в ФРСН
|  | Оборудование, отсутствующее в ФРСН |  |  | 12: 46394 | [16 empty] | Оборудование, отсутствующее в ФРСН
|  | Затраты труда рабочих |  |  | 7: 118,860974 | [18 empty] | Затраты труда рабочих
|  | Затраты труда машинистов |  |  | 7: 1,030096 | [18 empty] | Затраты труда машинистов