## МТС №12 и №26. Участок УТ1224-У
Приложение №2 к Техническим требованиям
Ведомость объёмов работ
ОКПД2 42.21.22.120 Выполнение работ по капитальному ремонту теплотрассы УТ 2636 - УТ 2637 по ул.Вилкова Приморских тепловых сетей, г. Владивосток
№ п/п | Наименование работ | Ед. изм. | Кол-во | Примечание
1 | 2 | 3 | 4 | 5
Раздел 1. Демонтаж существующего благоустройства РП4011-07-26АС.С спецификация лист 2 | [5 empty] | Раздел 1. Демонтаж существующего благоустройства РП4011-07-26АС.С спецификация лист 2
1 | Валка деревьев с разделкой древесины на корню, твердолиственных пород диаметром: до 0,5 м | шт | 15 |  | 1
2 | Корчевка пней в грунтах естественного залегания бульдозером мощностью 79 кВт (108 л.с.) с перемещением пней до 10 м, диаметр пней: до 24 см | шт | 15 |  | 1
3 | Погрузка в автотранспортное средство: лес круглый | 1т груза | 13.41 | 15*1,49*0,6 | 1
4 | Перевозка грузов I класса автомобилями бортовыми грузоподъемностью до 20 т по дорогам с усовершенствованным (асфальтобетонным, цементобетонным, железобетонным, обработанным органическим вяжущим) дорожным покрытием на расстояние 18 км | 1т груза | 13.41 |  | 1
5 | Разгрузка с автотранспортного средства: лес круглый | 1т груза | 13.41 |  | 1
6 | Разборка бортовых камней: на бетонном основании | м | 52 | 26+26 | 1
7 | Погрузка в автотранспортное средство: изделия из сборного железобетона, бетона, керамзитобетона массой до 3 тонн | 1т груза | 3.64 | 26*0,1+26*0,04 | 1
8 | Перевозка грузов I класса автомобилями-самосвалами грузоподъемностью до 15 т по дорогам с усовершенствованным (асфальтобетонным, цементобетонным, железобетонным, обработанным органическим вяжущим) дорожным покрытием на расстояние 18 км | 1т груза | 3.64 |  | 1
9 | Разгрузка с автотранспортного средства: изделия из сборного железобетона, бетона, керамзитобетона массой до 3 тонн | 1т груза | 3.64 |  | 1
10 | Разборка покрытий и оснований: цементно-бетонных (асфальтобетонных покрытий механизированным способом) | м3 | 8.16 | 68*0,12 | 1
11 | Разборка асфальтобетонных покрытий тротуаров толщиной до 4 см: вручную | м2 | 55 |  | 1
12 | Срезка поверхностного слоя асфальтобетонных дорожных покрытий на щебне марки по дробимости до 1000 дорожными фрезами при ширине барабана 1000 мм, толщина слоя: до 7 см | м2 | 26 |  | 1
13 | Погрузка в автотранспортное средство: мусор строительный с погрузкой экскаваторами емкостью ковша до 0,5 м3 | 1т груза | 23.84 | (68*0,12+55*0,04+26*0,06)*2 | 1
14 | Перевозка грузов I класса автомобилями-самосвалами грузоподъемностью до 15 т по дорогам с усовершенствованным (асфальтобетонным, цементобетонным, железобетонным, обработанным органическим вяжущим) дорожным покрытием на расстояние 18 км | 1т груза | 23.84 |  | 1
Раздел 2. Земляные работы РП4011-07-26АС.С спецификация лист 2 | [5 empty] | Раздел 2. Земляные работы РП4011-07-26АС.С спецификация лист 2
15 | Разработка грунта с погрузкой на автомобили-самосвалы в траншеях экскаватором «обратная лопата» с ковшом вместимостью 0,25 м3, группа грунтов: 3 | м3 | 200 |  | 1
16 | Перевозка грузов I класса автомобилями-самосвалами грузоподъемностью до 15 т по дорогам с усовершенствованным (асфальтобетонным, цементобетонным, железобетонным, обработанным органическим вяжущим) дорожным покрытием на расстояние 10 км | 1т груза | 390 | 200*1,95 | 1
17 | Работа на отвале, группа грунтов: 2-3 | м3 | 200 |  | 1
18 | Засыпка вручную траншей, пазух котлованов и ям, группа грунтов: 3 | м3 | 6.3 | Щебень из плотных горных пород для строительных работ М 800, фракция 40-80(70) мм — 6,3 м3 | 1
19 | Засыпка траншей и котлованов с перемещением грунта до 5 м бульдозерами мощностью: 79 кВт (108 л.с.), группа грунтов 3 | м3 | 139.7 | 146-6,3 Щебень из плотных горных пород для строительных работ М 800, фракция 40-80(70) мм — 139,7 м3 | 1
20 | Уплотнение грунта пневматическими трамбовками, группа грунтов: 3-4 | м3 | 139.7 |  | 1
21 | Подготовка почвы для устройства партерного и обыкновенного газона с внесением растительной земли слоем 10 см: вручную | м2 | 91 | Земля растительная — 9,1 м3 | 1
22 | Посев газонов партерных, мавританских и обыкновенных вручную | м2 | 91 | Семена газонных трав (смесь Городская) — 1,82 кг | 1
Раздел 3. Восстановление благоустройства РП4011-07-26АС.С спецификация лист 2 | [5 empty] | Раздел 3. Восстановление благоустройства РП4011-07-26АС.С спецификация лист 2
23 | Устройство оснований толщиной 15 см из щебня при укатке каменных материалов с пределом прочности на сжатие свыше 68,6 до 98,1 МПа (свыше 700 до 1000 кгс/см2): однослойных | м2 | 123 | Щебень из плотных горных пород для строительных работ М 800, фракция 40-80(70) мм — 23,247 м3; Щебень из плотных горных пород для строительных работ М 800, фракция 10-20 мм — 1,845 м3 | 1
24 | Устройство покрытия из горячих асфальтобетонных смесей асфальтоукладчиками: третьего типоразмера, ширина укладки до 6 м, толщина слоя 6 см верхний слой | м2 | 68 | Битум нефтяной дорожный БНД 100/130 — 0,0476 т; Смеси асфальтобетонные А 16 ВН на БНД — 10,111 т | 1
25 | Устройство покрытия из горячих асфальтобетонных смесей асфальтоукладчиками: третьего типоразмера, ширина укладки до 6 м, толщина слоя 6 см нижний слой | м2 | 68 | Битум нефтяной дорожный БНД 100/130 — 0,0476 т; Смеси асфальтобетонные А 32 НН на БНД — 10,053 т | 1
26 | Устройство покрытия дорожек и тротуаров из горячих асфальтобетонных смесей асфальтоукладчиками первого типоразмера, толщина слоя 4 см | м2 | 55 | Битум нефтяной дорожный БНД 100/130 — 0,0358 т; Смеси асфальтобетонные А 16 ВЛ на БНД — 5,452 т | 1
27 | Устройство покрытия из горячих асфальтобетонных смесей асфальтоукладчиками: третьего типоразмера, ширина укладки до 6 м, толщина слоя 6 см | м2 | 26 | Битум нефтяной дорожный БНД 100/130 — 0,0182 т; Смеси асфальтобетонные А 16 ВН на БНД — 3,866 т | 1
28 | Установка бортовых камней бетонных: при других видах покрытий | м | 52 | 26+26 Смеси бетонные тяжелого бетона (БСТ) на щебне из гравия, класс В15, F(1)100, W4 — 3,068 м3; Камни бортовые бетонные марки БР, БВ, бетон В22,5 (М300) (БР100-30-15 - 26 шт.; БР100-20-8 - 26 шт.) - 1,534 м3 | 1
29 | Разметка проезжей части краской прерывистой линией шириной 0,1 м при соотношении штриха и промежутка: 1:1 | км | 0.026 | Краска для дорожной разметки автомобильных дорог, суспензия пигментов и наполнителей в акриловом сополимере с модифицирующими добавками, цвет белый — 0,546 кг | 1
Раздел 4. Демонтажные работы | [5 empty] | Раздел 4. Демонтажные работы
РП4011-07-26АС.С спецификация лист 2 | [6 empty] | РП4011-07-26АС.С спецификация лист 2
30 | Разборка тепловой изоляции: из ваты минеральной | м2 | 296 |  | 1
31 | Погрузка в автотранспортное средство: мусор строительный с погрузкой вручную | 1т груза | 2.15 |  | 1
32 | Перевозка грузов I класса автомобилями-самосвалами грузоподъемностью до 15 т по дорогам с усовершенствованным (асфальтобетонным, цементобетонным, железобетонным, обработанным органическим вяжущим) дорожным покрытием на расстояние 18 км | 1т груза | 2.15 |  | 1
33 | Демонтаж трубопроводов в непроходных каналах краном диаметром труб: до 700 мм | м | 134 |  | 1
34 | Погрузка в автотранспортное средство: трубы металлические (погрузка и разгрузка с применением автомобильных кранов) | 1т груза | 18.8 |  | 1
35 | Перевозка грузов I класса автомобилями бортовыми грузоподъемностью до 20 т по дорогам с усовершенствованным (асфальтобетонным, цементобетонным, железобетонным, обработанным органическим вяжущим) дорожным покрытием на расстояние 10 км | 1т груза | 18.8 |  | 1
36 | Разгрузка с автотранспортного средства: трубы металлические (погрузка и разгрузка с применением автомобильных кранов) | 1т груза | 18.8 |  | 1
План покрытия РП4011-07-26АС лист 5 | [6 empty] | План покрытия РП4011-07-26АС лист 5
37 | Демонтаж плит перекрытий каналов площадью: свыше 1 до 5 м2 Применительно | шт | 27 | 23+2+2 571/пр_2022_п.83_т.2_стр.1_стб.3 Демонтаж (разборка) сборных бетонных и железобетонных строительных конструкций ОЗП=0,8; ЭМ=0,8 к расх.; ЗПМ=0,8; МАТ=0 к расх.; ТЗ=0,8; ТЗМ=0,8 | 1
38 | Демонтаж плит перекрытий каналов площадью: до 1 м2 Применительно | шт | 4 | 571/пр_2022_п.83_т.2_стр.1_стб.3 Демонтаж (разборка) сборных бетонных и железобетонных строительных конструкций ОЗП=0,8; ЭМ=0,8 к расх.; ЗПМ=0,8; МАТ=0 к расх.; ТЗ=0,8; ТЗМ=0,8 | 1
39 | Демонтаж перемычек при наибольшей массе монтажных элементов в здании: до 5 т, масса перемычки до 0,7 т Применительно | шт | 4 | 571/пр_2022_п.83_т.2_стр.1_стб.3 Демонтаж (разборка) сборных бетонных и железобетонных строительных конструкций ОЗП=0,8; ЭМ=0,8 к расх.; ЗПМ=0,8; МАТ=0 к расх.; ТЗ=0,8; ТЗМ=0,8 | 1
40 | Погрузка в автотранспортное средство: изделия из сборного железобетона, бетона, керамзитобетона массой до 3 тонн | 1т груза | 66.096 | 4*0,384+23*2,48+2*2,45+2*0,83+4*0,24 | 1
41 | Перевозка грузов I класса автомобилями бортовыми грузоподъемностью до 20 т по дорогам с усовершенствованным (асфальтобетонным, цементобетонным, железобетонным, обработанным органическим вяжущим) дорожным покрытием на расстояние 18 км | 1т груза | 66.096 |  | 1
42 | Разгрузка с автотранспортного средства: изделия из сборного железобетона, бетона, керамзитобетона массой до 3 тонн | 1т груза | 66.096 |  | 1
43 | Очистка помещений от строительного мусора | т | 18 | 15*1,2 | 1
44 | Очистка непроходных каналов: от сухого ила и грязи при наличии труб, глубина очистки более 2 м | м3 | 10 |  | 1
45 | Погрузка в автотранспортное средство: мусор строительный с погрузкой вручную | 1т груза | 0.3 | (15*1,2+10*1,2) * 0,01 | 1
46 | Погрузка в автотранспортное средство: мусор строительный с погрузкой экскаваторами емкостью ковша до 0,5 м3 | 1т груза | 29.7 | (15*1,2+10*1,2) * 0,99 | 1
47 | Перевозка грузов I класса автомобилями-самосвалами грузоподъемностью до 15 т по дорогам с усовершенствованным (асфальтобетонным, цементобетонным, железобетонным, обработанным органическим вяжущим) дорожным покрытием на расстояние 18 км | 1т груза | 30 | 0,3+29,7 | 1
Раздел 5. Конструкции канала РП4011-07-26АС лист 5 | [5 empty] | Раздел 5. Конструкции канала РП4011-07-26АС лист 5
48 | Укладка перемычек при наибольшей массе монтажных элементов в здании: до 5 т, масса перемычки до 0,7 т | шт | 4 | Перемычки брусковые железобетонные, объем до 0,2 м3, бетон В15, расход арматуры от 150 до 200 кг/м3 (перемычка 4ПБ44-8 - 4 шт.) - 0,616 м3 | 1
49 | Устройство плит перекрытий каналов площадью: свыше 1 до 5 м2 | шт | 27 | 23+2+2 Плиты перекрытий с отверстием для лотков железобетонные, объем до 0,8 м3, бетон В25, расход арматуры от 50 до 100 кг/м3 (ПО39-1 - 2 шт.) - 1,82 м3; Плиты перекрытия лотков и каналов железобетонные, объем до 1 м3, бетон В25, расход арматуры от 50 до 100 кг/м3 (П39-1 - 23 шт.; П8-8-27 - 2 шт.) - 23,43 м3 | 1
50 | Устройство плит перекрытий каналов площадью: до 1 м2 | шт | 4 | Плиты перекрытия лотков и каналов железобетонные, объем до 1 м3, бетон В25, расход арматуры от 50 до 100 кг/м3 (П8д-8 - 4 шт.) - 0,36 м3 | 1
51 | Установка блоков стен подвалов массой: свыше 1 до 1,5 т | шт | 28 | Смеси бетонные тяжелого бетона (БСТ) на щебне из гравия, класс В7,5, F(1)50, W2 — 0,132 м3; Блоки железобетонные для стен подвалов пустотные, объем до 1,7 м3, бетон В15, расход арматуры до 50 кг/м3 (ФБС 12.6.6-т - 28 шт.) - 11,144 м3 | 1
52 | Установка блоков стен подвалов массой: свыше 0,5 до 1 т | шт | 12 | Смеси бетонные тяжелого бетона (БСТ) на щебне из гравия, класс В7,5, F(1)50, W2 — 0,085 м3; Блоки железобетонные для стен подвалов пустотные, объем до 1,7 м3, бетон В15, расход арматуры до 50 кг/м3 (ФБС 12.6.6-т - 28 шт.) - 3,516 м3 | 1
53 | Установка опор из плит и колец диаметром: до 1000 мм | м3 | 0.22 | 0,05*2+0,02*6 Кольца опорные железобетонные под люк колодца, объем до 0,05 м3, бетон В15 (КО-6 - 6 шт.) - 0,12 м3; Кольца стеновые смотровых колодцев железобетонные, объем до 0,9 м3, бетон В15, расход арматуры до 50 кг/м3 (КС7-3 - 2 шт.) - 0,1 м3 | 1
54 | Установка люка | шт | 2 | Люк канализационный полимерно-песчаный Т(С150) п.311501-0005 — 2 шт. | 1
55 | Монтаж лестниц прямолинейных и криволинейных, пожарных с ограждением | т | 0.0709 | 2*35,44/1000 Лестница-стремянка металлическая, марка НТС 62-91-111а, ширина 600 мм, шаг ступеней 300 мм, высота от 1 до 6 м — 0,0709 т | 1
56 | Устройство бетонных фундаментов общего назначения объемом: до 5 м3 (заделки проемов) | м3 | 0.2 | Смеси бетонные тяжелого бетона (БСТ) на щебне из гравия, класс В15, F(1)100, W4 — 0,204 м3; Щиты настила, толщина 25 мм — 0,1 м2 | 1
57 | Устройство бетонной подготовки | м3 | 0.6 | Смеси бетонные тяжелого бетона (БСТ) на щебне из гравия, класс В15, F(1)100, W4 — 0,612 м3 | 1
58 | Устройство выравнивающих стяжек: цементно-песчаных толщиной 141 мм (валик) | м2 | 8.5 | 1,2/0,141 Раствор готовый кладочный, цементно-песчаный, М100 — 1,222 м3 | 1
59 | Засыпка вручную траншей, пазух котлованов и ям, группа грунтов: 1 (засыпка промежутков) | м3 | 2.1 | Песок природный для строительных работ I класс, крупный — 2,1 м3 | 1
60 | Засыпка вручную траншей, пазух котлованов и ям, группа грунтов: 3 (засыпка полости) | м3 | 30 | Щебень из плотных горных пород для строительных работ М 800, фракция 40-80(70) мм — 30 м3 | 1
61 | Кладка отдельных участков из кирпича: наружных простых стен | м3 | 3.8 | Раствор готовый кладочный, цементно-песчаный, М75 — 0,912 м3; Кирпич керамический рядовой полнотелый одинарный, размеры 250х120х65 мм, марка М100 — 1490 шт. | 1
62 | Огрунтовка бетонных и оштукатуренных поверхностей: битумной грунтовкой, первый слой | м2 | 147 |  | 1
63 | Устройство горизонтальной изоляции: методом наплавления | м2 | 147 | Коэффициент: в 2 слоя ПЗ=2 (ОЗП=2; ЭМ=2 к расх.; ЗПМ=2; МАТ=2 к расх.; ТЗ=2; ТЗМ=2) Материал рулонный битумно-полимерный кровельный и гидроизоляционный ЭПП, наплавляемый, основа полиэстер, продольная/поперечная нагрузка на разрыв не менее 800/600 Н, гибкость не выше -25 °C, теплостойкость не ниже 100 °C, масса 5,0 кг/м2, толщина 4,0 мм — 338,1 м2 | 1
64 | Засыпка вручную траншей, пазух котлованов и ям, группа грунтов: 1 (защитный слой) | м3 | 22 | Песок природный для строительных работ I класс, крупный — 22 м3 | 1
65 | Очистка поверхности металлоконструкций средствами малой механизации: на монтажной площадке | м2 | 10 | Щетка дисковая из стальной проволоки для УШМ, диаметр 100 мм — 1 шт. | 1
66 | Обеспыливание поверхности | м2 | 10 |  | 1
67 | Окраска металлических огрунтованных поверхностей: органосиликатной композицией ОС-12-03 | м2 | 10 | Коэффициент: 1. Прил.13.2 п.16 Нанесение защитного покрытия в несколько слоев (К=2, 2 - количество слоев) ОЗП=2; ЭМ=2 к расх.; ЗПМ=2; МАТ=2 к расх.; ТЗ=2; ТЗМ=2) 2. Прил.13.2 п.17 Нанесении лакокрасочных материалов ручным способом ОЗП=1,1; ТЗ=1,1 | 1
Раздел 6. Трубопроводы, арматура, присоединения | [5 empty] | Раздел 6. Трубопроводы, арматура, присоединения
68 | Установка мелких конструкций (подоконников, сливов, парапетов и др.) массой до 0,5 т | шт | 8 | Подушки опорные железобетонные, объем от 0,04 до 0,1 м3, бетон В15, расход арматуры от 200 до 250 кг/м3 (ОП-7 - 8 шт.) - 0,72 м3 | 1
69 | Укладка стальных неразрезных кожухов (футляров) в открытых траншеях диаметром: 1000 мм | м | 4.8 | Трубы сварные прямошовные и спиральношовные, группа поставки В, класс прочности К52, наружный диаметр 1020 мм, толщина стенки 10 мм — 4,8 м | 1
70 | Прокладка стальных трубопроводов в проходном канале при номинальном давлении 1,6 МПа, температуре 150°С, диаметр труб: 700 мм | км | 0.1564 | (134+2*0,7*16)/1000 Опора подвижная приварная, тип 2, для стальных трубопроводов Ду от 50 до 1600 мм, с изоляцией, высота опоры 100 мм, диаметр условного прохода 700 мм — 16 шт.; Трубы стальные сварные для магистральных газонефтепроводов, класс прочности К52, наружный диаметр 720 мм, толщина стенки 9 мм — 134 м; Отвод 90° бесшовный крутоизогнутый из стали 20, номинальный диаметр 700 мм, наружный диаметр 720 мм, толщина стенки 10 мм — 16 шт. | 1
71 | Укладка стальных неразрезных кожухов (футляров) в открытых траншеях диаметром: 300 мм | м | 1.2 | Трубы стальные электросварные прямошовные из стали марки 20, наружный диаметр 325 мм, толщина стенки 7 мм — 1,2 м | 1
72 | Укладка стальных неразрезных кожухов (футляров) в открытых траншеях диаметром: 300 мм (200 мм) | м | 1.2 | Трубы стальные электросварные прямошовные из стали марки 20, наружный диаметр 219 мм, толщина стенки 6 мм — 1,2 м | 1
Раздел 7. АКЗ, изоляция, рентгенографический контроль | [5 empty] | Раздел 7. АКЗ, изоляция, рентгенографический контроль
73 | Очистка поверхности металлоконструкций средствами малой механизации: на монтажной площадке | м2 | 339.6 | Щетка дисковая из стальной проволоки для УШМ, диаметр 200 мм — 21 шт. | 1
74 | Обезжиривание поверхностей аппаратов и трубопроводов диаметром до 500 мм: уайт-спиритом | м2 | 2.1 | ((0,83+1,23) / 100)*100 | 1
75 | Обезжиривание поверхностей аппаратов и трубопроводов диаметром свыше 500 мм: уайт-спиритом | м2 | 337.5 | ((19,2+302,97+15,37) / 100)*100 | 1
76 | Окраска металлических огрунтованных поверхностей: краской БТ-177 серебристой | м2 | 339.6 | Коэффициент: Прил.13.2 п.16 Нанесение защитного покрытия в несколько слоев (К=2, 2 - количество слоев) ОЗП=2; ЭМ=2 к расх.; ЗПМ=2; МАТ=2 к расх.; ТЗ=2; ТЗМ=2) Мастика Вектор 1025 п.231004-1035 — 81,504 кг | 1
77 | Окраска металлических огрунтованных поверхностей: краской БТ-177 серебристой | м2 | 339.6 | Мастика «Вектор 1214» п.231004-1060 — 40,752 кг | 1
78 | Изоляция трубопроводов: матами минераловатными прошивными безобкладочными и в обкладках, изделиями минераловатными с гофрированной структурой | м3 | 26.93 | Маты прошивные теплоизоляционные из минеральной ваты на основе базальтовых пород с покрытием металлической сеткой, группа горючести НГ, плотность 105 кг/м3, теплопроводность при 50/500 °C не более 0,039/0,132 Вт/(м*К), максимальная температура применения +660 °C, толщина 80 мм — 27,74 м3 | 1
79 | Установка пароизоляционного слоя из: пленки полиэтиленовой (без стекловолокнистых материалов) | м2 | 370.24 | Стеклопластик РСТ-280Л (100см) п.224629-0128 — 425,78 м | 1
80 | Контроль качества сварных соединений труб ультразвуковым методом на трассе, условный диаметр: 700 мм | стык | 36 |  | 1
Учесть во всех разделах следующие затраты:
1. В расценках по прокладке трубопроводов в непроходном канале исключить механизмы предоставляемые "Заказчиком" (агрегаты наполнительно-опрессовочные, компрессоры передвижные), а так же ресурсы (вода).
2. Смету составить по РИМ
3. Захоронение отходов строительства (Приказ КГУП "ПЭО" от 29.12.2025г №476 в ред.приказа КГУП "ПЭО" от 20.01.2026 №009) IV класс - 3438 руб/т 3438,00*2,15
4. Захоронение отходов строительства (Приказ КГУП "ПЭО" от 29.12.2025г №476 в ред.приказа КГУП "ПЭО" от 20.01.2026 №009) - 1922,52 руб/т 1922,52*(3,64+23,84+66,096+30)
5. Обработка древесных отходов (Приказ КГУП "ПЭО" от 29.12.2025г №476 в ред.приказа КГУП "ПЭО" от 20.01.2026 №009) - 1252,27 руб/м3 1252,27*1,49*15
6. Компенсационную стоимость зеленых насаждений произрастающих на территории Владивостокского городского округа по Приложению к постановлению администрации города Владивостока от 27.08.2018г №2337 по формуле Ск=Св*Кс*Кд*Км*Квр*Кр*Ку:
Где Св - восстановительная стоимость зеленых насаждений; с учетом коэффициентов: в случае невозможности определения фактического состояния уничтоженных зеленых насаждений принимается Kс=1,5; в случае невозможности определения фактической декоративности уничтоженных деревьев, кустарников и лиан принимается Кд=1,5; коэффициент поправки, учитывающий местоположение и экологическую значимость зеленых насаждений (для зеленых насаждений, расположенных на территории общего пользования) Км=1,0; коэффициент поправки, учитывающий вид производимых работ (в случае вырубки, выкапывания зеленых насаждений) Квр=1,0; коэффициент, учитывающий наличие при проведении работ разрешения на снос зеленых насаждений Кр=1,0; коэффициент, учитывающий уникальность зеленых насаждений Ку=1,0. Деревьев диаметром до 20 см (показатель восстановленной стоимости 2406,6 руб/шт.) - 15 шт.
перевод в текущий уровень цен по Сплит-форме индексов и сметных цен для ценовой зоны Приморский край на 1 квартал 2026 года*