## Шеронова - Дефектная ведомость
Приложение № 2 к Техническим требованиям
ОКПД 43.39.19.190 Выполнение ремонтных работ помещений, прилегающей территории Исполнительного аппарата расположенных по адресу: г. Хабаровск, ул. Шеронова 65
№ п/п | Наименование | Ед. изм. | Кол. | Примечание
1 | 2 | 3 | 4 | 5
Раздел 1. Ремонт кабинета №205. Производство ремонтно-строительных работ осуществляется в помещениях эксплуатируемого объекта капитального строительства, эксплуатация которого не прекращена, в том числе для объектов производственного и непроизводственного назначения без остановки рабочего процесса, при этом: в зоне производства ремонтно-строительных работ отсутствуют действующее технологическое или лабораторное оборудование, мебель и иные загромождающие помещения предметы К=1,2 (ГЭСН,ГЭСНм) |  |  |  |  | Раздел 1. Ремонт кабинета №205
Полы | [5 empty] | Полы
1 | Разборка плинтусов: деревянных и из пластмассовых материалов | м | 19.9
2 | Демонтаж металлического накладного профиля (порога) | м | 1.8 | Демонтаж (разборка) металлических, металлокомпозитных, композитных конструкций К=0,7
3 | Разборка покрытий полов: из линолеума и релина | м2 | 22.8 | 3 слоя
4 | Разборка покрытий полов: паркетных | м2 | 22.8
5 | Разборка оснований покрытия полов: дощатых оснований щитового паркета (доска шпонированная) | м2 | 22.8
6 | Разборка оснований покрытия полов: лаг из досок и брусков | м2 | 22.8
7 | Укладка лаг: по кирпичным столбикам | м2 | 22.8 | Раствор готовый кладочный, цементный, М25
8 | Устройство по готовому основанию из нестроганых досок с антисептированием настила: прямого (дощатый пол) | м2 | 22.8 | Доска пола Толщина: 32 мм, Ширина: 120 мм, Длина: 3 м, Материал: сосна, Сорт: B 83 шт.
9 | Устройство оснований полов из фанеры в два слоя площадью: свыше 20 м2 | м2 | 22.8 | Фанера 18 мм ФК шлифованная 1525x1525 мм сорт 3/4 2.325 м²-11,7762 м2; Фанера 12 мм ФК шлифованная 1525x1525 мм сорт 3/4 2.325 м²-11,7762 м2
10 | Третья шпатлевка при высококачественной окраске по дереву: стен (стен-швов м/у листами фанеры, мест крепления и т.д.) | м2 | 22.8
11 | Устройство покрытий из плиток поливинилхлоридных: на клее КН-2 | м2 | 22.8 | Шпатлевка водно-дисперсионная полимерная с минеральными наполнителями; Виниловый ламинат Alpine Floor Chevron Alpine LVT, ECO 20-5, планка 12.7 х 55.5 см, декор Макадамия, клеевой, 2.5 мм
12 | Устройство плинтусов поливинилхлоридных: на винтах самонарезающих | м | 19.9 | Плинтус напольный Ideal «Дуб вояж» высота 80 мм, длина 2.2 м-9,14 шт.
13 | Укладка металлического накладного профиля (порога) | м | 1.8 | Профиль стыкоперекрывающий из алюминиевых сплавов (порожки) с покрытием и антискользящей вставкой, ширина 39 мм, длина 0,9 м-2 шт.
Электромонтажные работы | [5 empty] | Электромонтажные работы
14 | Труба полиэтиленовая по основанию пола, диаметр: до 25 мм | м | 38.4 | Трубы гладкие жесткие, легкие, из самозатухающего ПВХ, номинальный диаметр 16 мм-39,168 м
15 | Затягивание провода в проложенные трубы и металлические рукава первого одножильного или многожильного в общей оплетке, суммарное сечение: до 16 мм2 | м | 38.4 | Кабель силовой с медными жилами ВВГнг(A) 3х2,5ок(N, PE)-660-39,168 м
16 | Провод групповой в защитной оболочке или кабель трех-пятижильный: в пустотах плит перекрытий (под потолочными панелями от щитовой) | м | 264.8 | Кабель силовой электрический ВВГнг(A)-LS 4х2,5 мм2, медь, ГОСТ, 1 метр-270,1 м
17 | Громкоговоритель или звуковая колонка: в помещении (демонтаж) | шт | 1 | Демонтаж оборудования, не пригодного для дальнейшего использования (предназначено в лом), без разборки и резки К=0,3
18 | Демонтаж: выключателей, розеток | шт | 26
19 | Розетка штепсельная: утопленного типа при скрытой проводке | шт | 21 | Розетка скрытого монтажа, одноместная, с заземляющим контактом, с защитной шторкой, с крышкой, 16 А, цвет белый, IP20;Рамки из термопласта, 1 пост
20 | Разъемы штепсельные с разделкой и включением кабеля: с экранированными парами, емкость 5х2 | шт | 4 | Розетка скрытого монтажа, одноместная, компьютерная, RJ45 категории 5e, цвет белый, IP20;Рамки из термопласта, 1 пост
21 | Выключатель: двухклавишный утопленного типа при скрытой проводке | шт | 1 | Выключатель скрытого монтажа, двухклавишный, 10 А, цвет белый, IP20
22 | Громкоговоритель или звуковая колонка: в помещении | шт | 1 | Громкоговоритель потолочный 10 Вт, звуковое давление 92 дБ, размеры 302х302х105 мм
23 | Демонтаж короба пластмассовые: шириной до 40 мм | м | 50.8 | Демонтаж оборудования, не пригодного для дальнейшего использования (предназначено в лом), без разборки и резки К=0,3
24 | Демонтаж кабеля | м | 50.8
25 | Демонтаж: извещатель ПС автоматический: дымовой, фотоэлектрический, радиоизотопный, световой в нормальном исполнении | шт | 3 | Демонтаж оборудования, не пригодного для дальнейшего использования (предназначено в лом), без разборки и резки К=0,3
26 | Извещатель ПС автоматический: дымовой, фотоэлектрический, радиоизотопный, световой в нормальном исполнении, ранее демонтированный | шт | 3
27 | Демонтаж: светильников для люминесцентных ламп | шт | 3
28 | Светильник светодиодный панельный, встраиваемый в подвесной потолок плитно-ячеистый, с подключением: к клеммной колодке светильника | шт | 6 | Панель LED 50W LP-02-SLIM 6500К 5000Lm 595*595*8мм +ЭПРА белая IP40 IN HOME; Аппарат пускорегулирующий АПП1К36/220 Номинальное напряжение сети, В 220 Напряжение сети, при кот. АПП сохраняет работоспособность, В 198-242 Тип тока: переменный. Потребляемая мощность, Вт, не более 42. ТР ТС 004/2011; ТР ТС 020/2011
Общестроительные и отделочные работы | [5 empty] | Общестроительные и отделочные работы
29 | Антигрибковая защита поверхностей каменных конструкций | м2 | 2.4 | Антисептик для древесины, бетона, камня, кирпича, для наружных и внутренних работ, плотность при 20 °C 0,95-1,05 г/см3, температура при обработке от 0 до +50 °C, температура при эксплуатации от -50 до +80 °C-0,7416 кг.
30 | Отбивка штукатурки с поверхностей: стен и потолков кирпичных | м2 | 13.6
31 | Сплошное выравнивание внутренних поверхностей (однослойное оштукатуривание) из сухих растворных смесей толщиной до 20 мм: стен | м2 | 13.6 | Штукатурка гипсовая "Ротбанд" "Штукатурная сухая смесь универсального назначения, изготовленная на основе гипсового вяжущего вещества с повышающими уровень адгезии добавками. Размер фракции не более 1,2 мм; Время высыхания не более 7 дней; Цвет любой" Упаковка - 30 кг-231,2 кг.
32 | Облицовка стен по одинарному металлическому каркасу из направляющих и стоечных профилей гипсоволокнистыми листами или гипсостружечными плитами в один слой: с оконным проемом | м2 | 58.3 | Герметик акриловый универсальный для заделки швов и трещин, герметизации швов-1,2243 л.;Листы гипсоволокнистые влагостойкие ГВЛВ, толщина 12,5 мм
33 | Покрытие поверхностей грунтовкой глубокого проникновения: за 1 раз стен | м2 | 58.3 | Состав грунтовочный глубокого проникновения
34 | Оклейка обоями стен по листовым материалам, гипсобетонным и гипсолитовым поверхностям: тиснеными и плотными | м2 | 58.3 | Обои флизелиновые под покраску ГОСТ 6810-2002, 1,06х10м и 25м.п. флизелиновые
35 | Окраска обоев на флизелиновой основе валиком с промазкой труднодоступных мест кистью: 2 слоя | м2 | 58.3 | Краска ВД-АК. Для внутренних работ-17,3734 кг.
36 | Отбивка штукатурки с поверхностей: стен и потолков кирпичных (дверной откос) | м2 | 2.1
37 | Облицовка стен по одинарному металлическому каркасу из направляющих и стоечных профилей гипсоволокнистыми листами или гипсостружечными плитами в один слой: с дверным проемом (зашивка дверных откосов) | м2 | 2.1 | Листы гипсоволокнистые влагостойкие ГВЛВ, толщина 12,5 мм
38 | Окраска водно-дисперсионными акриловыми составами улучшенная: по сборным конструкциям стен, подготовленным под окраску | м2 | 2.1 | Грунтовка укрепляющая, глубокого проникновения, быстросохнущая, паропроницаемая-0,42 кг; Краска ВД-АК. Для внутренних работ-0,63 кг.
39 | Демонтаж сплит-систем с внутренним блоком настенного типа мощностью: до 5 кВт | компл | 1 | Демонтаж (разборка) систем инженерно-технического обеспечения к=0,4
40 | Установка сплит-систем с внутренним блоком настенного типа мощностью: до 5 кВт (ранее демонтированный) | компл | 1
41 | Разборка облицовки из гипсокартонных листов: стен и перегородок (короб из ГВЛ для радиатора) | м2 | 3
42 | Устройство потолков: плитно-ячеистых по каркасу из оцинкованного профиля | м2 | 22.8 | Панели потолочные декоративные оцинкованные в комплекте с подвесной системой из оцинкованной стали, окрашенные, класс пожарной опасности КМ1, толщина стали 0,5 мм, толщина панели 8-10 мм
43 | Демонтаж: радиаторов весом до 80 кг | шт | 1
44 | Установка радиаторов чугунных с числом секций: свыше 7 до 10 | шт | 1 | Радиатор Ogint чугунный 500/10 секц. ГОСТ 31311-2005
45 | Установка терморегулирующих клапанов на отопительных приборах | шт | 1 | Набор термостатический для радиатора прямой Royal Thermo 3/4" М30х1,5
46 | Разборка трубопроводов из водогазопроводных труб диаметром: свыше 25 до 32 мм | м | 15.3
47 | Прокладка внутренних трубопроводов водоснабжения и отопления из многослойных полипропиленовых труб, из заранее собранных узлов, наружным диаметром: 25 мм | м | 15.3 | Кран шаровой 11Б27п1, присоединение к трубопроводу муфтовое, номинальное давление 1,6 МПа, номинальный диаметр 25 мм-2 шт.;Хомут металлический оцинкованный с одним быстродействующим замком и резиновым профилем для крепления трубопроводов, гайка крепления М8, диаметр от 25 до 30 мм-6 шт.;Трубы полипропиленовые ПП-Р, номинальное давление 1,6 МПа, номинальный наружный диаметр 25 мм
48 | Сборка узла трубопровода водоснабжения и отопления из многослойного полипропилена, армированного стекловолокном, раструбная сварка, наружный диаметр: 25 мм | соединений | 8
49 | Снятие подоконных досок: пластиковых | м2 | 1.3
50 | Разборка облицовки из гипсокартонных листов: стен и перегородок (откосы пластиковые) | м2 | 3.1
51 | Снятие оконных переплетов: остекленных | м2 | 4
52 | Демонтаж оконных коробок: в каменных стенах с отбивкой штукатурки в откосах | шт | 1
53 | Установка в жилых и общественных зданиях оконных блоков из ПВХ профилей: поворотных (откидных, поворотно-откидных) с площадью проема более 2 м2 двухстворчатых | м2 | 4 | Блок оконный из алюминиевых комбинированных профилей с термоизоляционной вставкой, двухкамерный стеклопакет с мягким покрытием толщиной 4 мм, марка стекла М1 толщиной 4 мм, ширина дистанционной рамки 12 мм, трехстворчатый, с импостами, с двумя распашными и одним поворотно-откидным открыванием, с фурнитурой, площадь более 2 м2
54 | Установка подоконных досок из ПВХ: в каменных стенах толщиной свыше 0,51 м | м | 2.1 | Доска подоконная из ПВХ, ширина 500 мм; Заглушки торцевые двусторонние к подоконной доске из ПВХ, цвет белый, размеры 40х480 мм
55 | Установка противомоскитных сеток | шт | 1 | Сетка полимерная противомоскитная, цвет белый, плотностью 48 г/м2-1,9 м2
56 | Облицовка оконных и дверных откосов декоративным бумажно-слоистым пластиком или листами из синтетических материалов на клее | м2 | 3.1 | Сэндвич-панель для откосов, сердцевина из пенополистирола, облицовка с двух сторон листами из ПВХ, цвет белый, толщина 32 мм
57 | Смена обделок из листовой стали (поясков, сандриков, отливов, карнизов) шириной: до 0,4 м (замена метал.наружного отлива шириной 300 мм) | м | 2.2 | Сталь листовая оцинкованная, толщина 0,5 мм
58 | Огрунтовка ранее окрашенных фасадов под окраску перхлорвиниловыми красками: простых с земли и лесов (наружные откосы) | м2 | 1.83
59 | Окраска перхлорвиниловыми красками по подготовленной поверхности фасадов: простых за 2 раза с земли и лесов | м2 | 1.83 | Краска ВД-АК. Для наружных работ-0,9845 кг
61 | Снятие наличников | м | 5.1
62 | Снятие дверных полотен | м2 | 1.68
63 | Демонтаж дверных коробок: в каменных стенах с отбивкой штукатурки в откосах | шт | 1
64 | Установка блоков в наружных и внутренних дверных проемах: в каменных стенах, площадь проема до 3 м2 | м2 | 1.68 | Блок дверной деревянный внутренний распашной глухой, площадь до 2,0 м2, материал комбинированный с покрытием из натурального шпона-1,68 м2; Комплект монтажный для установки дверных блоков массой до 50 кг
65 | Установка рейки-добора | шт | 6 | Планка доборная Рада или эквивалент материал: плотный МДФ; ширина: 100мм; цвет: миланский орех
66 | Установка и крепление наличников | м | 5.1 | Наличник полукруглый из древесины твердолиственных пород, сечение 90х16 мм
67 | Смена жалюзийных решеток | шт | 3 | Решетка металлическая вентиляционная жалюзийная, размеры 325х325 мм
Вывоз мусора | [5 empty] | Вывоз мусора
68 | Затаривание строительного мусора в мешки | т | 3
69 | Погрузка в автотранспортное средство: мусор строительный с погрузкой вручную | 1т груза | 3
70 | Перевозка грузов I класса автомобилями-самосвалами грузоподъемностью до 15 т по дорогам с усовершенствованным (асфальтобетонным, цементобетонным, железобетонным, обработанным органическим вяжущим) дорожным покрытием на расстояние 66 км | 1т груза | 3
Раздел 2. Ремонт системы канализации в помещениях цокольного этажа. Производство ремонтно-строительных работ осуществляется в помещениях эксплуатируемого объекта капитального строительства, эксплуатация которого не прекращена, в том числе для объектов производственного и непроизводственного назначения без остановки рабочего процесса, при этом: в зоне производства ремонтно-строительных работ отсутствуют действующее технологическое или лабораторное оборудование, мебель и иные загромождающие помещения предметы К=1,2 (ГЭСН,ГЭСНм) |  |  |  |  | Раздел 2. Ремонт системы канализации в помещениях цокольного этажа
71 | Разборка покрытий полов: из линолеума и релина | м2 | 56.1 | 2 слоя
72 | Разборка покрытий полов: из керамических плиток | м2 | 163.6
73 | Разборка бетонных оснований под полы: на гравии (цементно-бетонное основание) | м3 | 8.18
74 | Разборка покрытий полов: из древесноволокнистых плит (фанера) | м2 | 56.1
75 | Разборка облицовки стен: из керамических глазурованных плиток | м2 | 54.8
76 | Разборка стен по одинарному металлическому каркасу из направляющих и стоечных профилей гипсоволокнистыми листами или гипсостружечными плитами в один слой: с дверным проемом (короб из ГВЛ по метал.каркасу) | м2 | 44.6 | Демонтаж (разборка) сборных деревянных конструкций К=0,8
77 | Демонтаж люков сантехнических (ревизионных): с креплением саморезами | шт | 8 | Демонтаж (разборка) систем инженерно-технического обеспечения к=0,4
78 | Разборка трубопроводов из чугунных канализационных труб диаметром: 100 мм | м | 76.2
79 | Разборка трубопроводов из водогазопроводных труб диаметром: до 25 мм | м | 121.6
80 | Прокладка внутренних трубопроводов канализации из полипропиленовых труб диаметром: 110 мм | м | 76.2 | Трубы полипропиленовые для систем водоотведения, диаметр 110 мм
81 | Прокладка внутренних трубопроводов водоснабжения и отопления из многослойных полипропиленовых труб, из заранее собранных узлов, наружным диаметром: 25 мм | м | 151.6 | Хомут металлический оцинкованный с одним быстродействующим замком и резиновым профилем для крепления трубопроводов, гайка крепления М8, диаметр от 25 до 30 мм.; Трубы полипропиленовые ПП-Р, номинальное давление 1,6 МПа, номинальный наружный диаметр 25 мм; Кран шаровой 11Б27п1, присоединение к трубопроводу муфтовое, номинальное давление 1,6 МПа, номинальный диаметр 25 мм-34 шт.
82 | Сборка узла трубопровода водоснабжения и отопления из многослойного полипропилена, армированного стекловолокном, раструбная сварка, наружный диаметр: 25 мм | соединений | 150
83 | Облицовка стен по одинарному металлическому каркасу из направляющих и стоечных профилей гипсоволокнистыми листами или гипсостружечными плитами в один слой: с дверным проемом короб ГВЛ по метал.каркасу) | м2 | 44.6 | Листы гипсоволокнистые влагостойкие ГВЛВ, толщина 12,5 мм
84 | Установка люков сантехнических (ревизионных): с креплением саморезами | шт | 22 | Люк металлический ревизионный, размеры 500х500 мм
85 | Устройство стяжек: цементных толщиной 50 мм | м2 | 163.6 | Раствор готовый кладочный, цементный, М50-8,3436 м3
86 | Устройство оснований полов из фанеры в один слой площадью: свыше 20 м2 | м2 | 56.1 | Фанера 18 мм ФК шлифованная 1525x1525 мм сорт 3/4 2.325 м²-71,859612 м2
87 | Устройство покрытий из плиток поливинилхлоридных: на клее КН-2 | м2 | 56.1 | Виниловый ламинат Alpine Floor Chevron Alpine LVT, ECO 20-5, планка 12.7 х 55.5 см, декор Макадамия, клеевой, 2.5 мм; Шпатлевка водно-дисперсионная полимерная с минеральными наполнителями
88 | Устройство покрытий из плит керамогранитных размером: 60х60 см | м2 | 163.6 | Глазурованный керамогранит Kerama Marazzi Лоди SG648920R 59.5x59.5 см 1.8 м² матовый цвет светло-серый; Рейка строганная сухая хвойных пород (ель, сосна), длина 2-3 м, размеры 8х18 мм;Клей монтажный сухой для внутренних и наружных работ на основе цементного вяжущего, для плитки, керамогранита, мозаики, камня;Грунтовка с высокой степенью проникновения для укрепления бетонных поверхностей-16,8508 кг.
89 | Снятие наличников | м | 10.4
90 | Снятие дверных полотен | м2 | 3.36
91 | Демонтаж дверных коробок: в каменных стенах с отбивкой штукатурки в откосах | шт | 2
92 | Установка на анкера противопожарных дверей: однопольных | шт | 2 | Блок дверной металлический противопожарный однопольный, предел огнестойкости EI 60, с заполнением минеральной ватой, окрашенные порошковыми красками, с замком-защелкой, без доводчика, размеры 800х2100 мм
93 | Установка дверного доводчика к металлическим дверям | шт | 2 | Доводчик дверной рычажный для распашных дверей шириной до 1250 мм, масса двери до 120 кг
94 | Ремонт штукатурки откосов внутри здания по камню и бетону цементно-известковым раствором: прямолинейных | м2 | 3.1
95 | Окраска водно-дисперсионными акриловыми составами улучшенная: по штукатурке стен | м2 | 3.1 | Грунтовка укрепляющая, глубокого проникновения, быстросохнущая, паропроницаемая-0,62 кг;Краска ВД-АК. Для внутренних работ
96 | Отбивка штукатурки с поверхностей: стен и потолков кирпичных | м2 | 44.8
97 | Сплошное выравнивание внутренних поверхностей (однослойное оштукатуривание) из сухих растворных смесей толщиной до 20 мм: стен | м2 | 44.8 | Штукатурка гипсовая "Ротбанд" "Штукатурная сухая смесь универсального назначения, изготовленная на основе гипсового вяжущего вещества с повышающими уровень адгезии добавками. Размер фракции не более 1,2 мм; Время высыхания не более 7 дней; Цвет любой" Упаковка - 30 кг-761,6 кг.; Грунтовка укрепляющая, глубокого проникновения, быстросохнущая, паропроницаемая-4,6144 кг.
98 | Сплошное выравнивание внутренних поверхностей (однослойное оштукатуривание) из сухих растворных смесей толщиной до 20 мм: потолков | м2 | 9.3 | Штукатурка гипсовая "Ротбанд" "Штукатурная сухая смесь универсального назначения, изготовленная на основе гипсового вяжущего вещества с повышающими уровень адгезии добавками. Размер фракции не более 1,2 мм; Время высыхания не более 7 дней; Цвет любой" Упаковка - 30 кг-158,1 кг.; Грунтовка укрепляющая, глубокого проникновения, быстросохнущая, паропроницаемая-0,9579 кг.
99 | Окраска водно-дисперсионными акриловыми составами улучшенная: по штукатурке стен | м2 | 44.8 | Краска ВД-АК. Для внутренних работ
100 | Окраска водно-дисперсионными акриловыми составами улучшенная: по штукатурке потолков | м2 | 9.3 | Краска ВД-АК. Для внутренних работ
Вывоз мусора | [5 empty] | Вывоз мусора
101 | Затаривание строительного мусора в мешки | т | 33
102 | Погрузка в автотранспортное средство: мусор строительный с погрузкой вручную | 1т груза | 33
103 | Перевозка грузов I класса автомобилями-самосвалами грузоподъемностью до 15 т по дорогам с усовершенствованным (асфальтобетонным, цементобетонным, железобетонным, обработанным органическим вяжущим) дорожным покрытием на расстояние 66 км | 1т груза | 33
Раздел 3. Ремонт козырька (входной группы). Производство ремонтно-строительных работ осуществляется в стесненных условиях населенных пунктов: территорий общего пользования К=1,1 |  |  |  |  | Раздел 3. Ремонт козырька (входной группы)
104 | Разборка оконных и дверных откосов декоративным бумажно-слоистым пластиком или листами из синтетических материалов на клее | м2 | 24.3 | Демонтаж (разборка) сборных деревянных конструкций К=0,8
105 | Облицовка оконных и дверных откосов декоративным бумажно-слоистым пластиком или листами из синтетических материалов на клее | м2 | 24.3 | Сэндвич-панель для откосов, сердцевина из пенополистирола, облицовка с двух сторон листами из ПВХ, цвет белый, толщина 32 мм
106 | Смена обделок из листовой стали (поясков, сандриков, отливов, карнизов) шириной: до 0,4 м (замена метал.наружного отлива шириной 300 мм) | м | 35.1 | Сталь листовая оцинкованная, толщина 0,5 мм-0,064584 т.
107 | Разборка облицовки стен: из керамических глазурованных плиток | м2 | 42.4
108 | Разборка металлического каркаса из направляющих профилей под облицовку различными материалами: стен | м2 | 42.4 | Демонтаж (разборка) металлических, металлокомпозитных, композитных конструкций к=0,7
109 | Устройство вентилируемых фасадов с облицовкой плитами из керамогранита: без теплоизоляционного слоя (плитка ранее демонтированная) | м2 | 42.4 | Конструкции навесной фасадной системы с воздушным зазором; Дюбель-гвозди пластиковые распорные с металлическим стержнем для теплоизоляции, диаметр 10 мм, длина 200 мм-200 шт; Ленты для монтажа на основе полипропилена, с липким слоем с двух сторон и антиадгезионным покрытием, цвет белый, ширина 50 мм, толщина 0,071 мм-50 м.; Пленка диффузионная гидроизоляционная, максимальная сила растяжения 165/140 Н/50 мм
110 | Замена элементов облицовки вентилируемого фасада с заменой каркаса композитных панелей, площадью в одном месте: свыше 5 м2 | м2 | 85.7 | Панели композитные алюминиевые, класс А, пожарные характеристики Г1, В1, Д1, КМ1, К0, покрытие PVDF/PE, толщина панели 4 мм, толщина алюминиевого слоя 0,4 мм; Конструкции навесной фасадной системы с воздушным зазором
111 | Демонтаж: светильников для люминесцентных ламп | шт | 8
112 | Светильник светодиодный панельный, встраиваемый в подвесной потолок плитно-ячеистый, с подключением: к клеммной колодке светильника | шт | 12 | Панель LED 50W LP-02-SLIM 6500К 5000Lm 595*595*8мм +ЭПРА белая IP40 IN HOME; Аппарат пускорегулирующий АПП1К36/220 Номинальное напряжение сети, В 220 Напряжение сети, при кот. АПП сохраняет работоспособность, В 198-242 Тип тока: переменный. Потребляемая мощность, Вт, не более 42. ТР ТС 004/2011; ТР ТС 020/2011
113 | Демонтаж: скрытой электропроводки | м | 140.5
114 | Провод групповой в защитной оболочке или кабель трех-пятижильный: в пустотах плит перекрытий (под потолочными панеклями от щитовой) | м | 165.7 | Кабель силовой электрический ВВГнг(A)-LS 4х2,5 мм2, медь, ГОСТ, 1 метр-169,014 м.
115 | Снятие сплит-систем с внутренним блоком настенного типа мощностью: до 5 кВт | компл | 1 | Демонтаж (разборка) систем инженерно-технического обеспечения к=0,4
116 | Установка сплит-систем с внутренним блоком настенного типа мощностью: до 5 кВт | компл | 1
117 | Установка и разборка наружных инвентарных лесов высотой до 16 м: трубчатых для прочих отделочных работ | м2 | 121.5 | Щиты настила, толщина 25 мм-4,131 м2
118 | Смена: воронок водосточных труб с земли, лестниц или подмостей | шт | 1 | Воронка для сбора атмосферных осадков из оцинкованной стали, толщина 0,5 мм, диаметр 110 мм
119 | Устройство металлической водосточной системы: воронок | шт | 2 | Воронка для сбора атмосферных осадков из оцинкованной стали, толщина 0,5 мм, диаметр 110 мм
120 | Смена мелких покрытий из листовой стали в кровлях металлических: настенных желобов | м | 19.5 | Желоб металлический для водосточных систем, окрашенный, диаметр желоба 125 мм, длина 3000 мм
121 | Устройство желобов: настенных | м | 4.5 | Желоб металлический для водосточных систем, окрашенный, диаметр желоба 125 мм, длина 3000 мм
122 | Смена: прямых звеньев водосточных труб с земли, лестниц или подмостей | м | 9 | Труба металлическая для водосточных систем, окрашенная, диаметр трубы 100 мм, длина трубы 2000 мм-5,1525 шт.
123 | Разборка покрытий кровель: из листовой стали (металлочерепица) | м2 | 40.5
124 | Устройство кровли из металлочерепицы по готовым прогонам: средней сложности | м2 | 54 | Металлочерепица с полимерным покрытием полиуретан, толщина металлической основы 0,5 мм, толщина полимерного покрытия от 40 до 50 мкм, плотность слоя цинка 275 г/м2-69,12 м2
125 | Разборка тротуаров и дорожек из плит с их отноской и укладкой в штабель | м2 | 22.3
126 | Устройство покрытий тротуаров из бетонной плитки типа "Брусчатка": рядовым или паркетным мощением | м2 | 22.3 | Плитка бетонная тротуарная декоративная (брусчатка), форма волна, толщина 60 мм;Смеси сухие известково-цементные кладочные, класс В0,75 (М15); Песок природный для строительных работ I класс, мелкий
127 | Демонтаж: открытого приёмного лотка | м3 | 1.3
128 | Устройство бетонных водоотводных лотков с чугунными решетками (крышками) на подготовленные основания, диаметр гидравлического сечения: до 110 мм | м | 13.5 | Лоток водоотводный бетонный, класс нагрузки C250, D400, E600, гидравлическое сечение DN100, длина 1000 мм, высота 180 мм; Решетка стальная оцинкованная щелевая для водоотводного лотка или пескоуловителя с гидравлическим сечением DN100, класс нагрузки A15, размеры 1000х153х21 мм;Смеси бетонные тяжелого бетона (БСТ) на щебне из гравия, класс В7,5, F(1)50, W2;Доска обрезная антисептированная, естественной влажности, длина 4-6 м, ширина 150 мм, толщина 40 мм, сорт II
129 | Устройство железобетонных буронабивных свай диаметром до 600 мм по технологии непрерывного полого шнека глубиной: до 20 м в грунтах 2 группы | м3 конструктивного объема свай | 0.8478 | Смеси бетонные тяжелого бетона (БСТ) на щебне из гравия, класс В7,5, F(1)50, W2
130 | Изготовление арматурных пространственных каркасов в построечных условиях, диаметром: 14 мм | т | 0.1105 | Сталь арматурная горячекатаная периодического профиля, класс A-III, диаметр 14 мм-0,097 т; Сталь арматурная горячекатаная гладкая, класс A-I, диаметр 6-22 мм-0,015 т.
131 | Установка монтажных изделий массой: до 0,5 кг | т | 0.01696
132 | Сборка с помощью лебедок ручных (с установкой и снятием их в процессе работы) или вручную (мелких деталей): стремянки, связи, кронштейны, тормозные конструкции и пр. | т | 2.4663 | Труба бесшовная х/д углеродистая 220х12 мм 08кп ГОСТ 8734-75-1,178 т; Швеллер 12 П-57,24 м;Труба профильная 80x80x3мм 3 м-39,22 м
133 | Монтаж рам коробчатого сечения пролетом до 24 м | т | 2.4663
134 | Масляная окраска металлических поверхностей: стальных балок, труб диаметром более 50 мм и т.п., количество окрасок 2 | м2 | 156.8 | Эмаль ПФ-115 ПростоКраска цвет серый 5 кг
135 | Погрузка в автотранспортное средство: мусор строительный с погрузкой вручную | 1т груза | 20
136 | Перевозка грузов I класса автомобилями-самосвалами грузоподъемностью до 15 т по дорогам с усовершенствованным (асфальтобетонным, цементобетонным, железобетонным, обработанным органическим вяжущим) дорожным покрытием на расстояние 66 км | 1т груза | 20
Раздел 4. Ремонт потолка в помещении 406. Производство ремонтно-строительных работ осуществляется в помещениях объекта капитального строительства с остановкой рабочего процесса, при этом в зоне производства ремонтно-строительных работ имеются действующее технологическое или лабораторное оборудование, мебель и иные загромождающие помещения предметы К=1,1/1,3 (ГЭСНр, ГЭСН46/ГЭСН, ГЭСНм) |  |  |  |  | Раздел 4. Ремонт потолка в помещении 4/6
137 | Разборка элементов облицовки потолков с разборкой каркаса: плит растровых | м2 | 18
138 | Демонтаж: светильников для люминесцентных ламп | шт | 4
139 | Светильник светодиодный панельный, встраиваемый в подвесной потолок плитно-ячеистый, с подключением: к клеммной колодке светильника | шт | 8 | Светильник светодиодный потолочный накладной для общественных зданий, IP40, УХЛ4, рассеиватель полистирол, корпус пластиковый, кривая силы света косинусная, световой поток 5900-6500 лм, цветовая температура 3000-5000 К, размеры светильника 595х595 мм, мощность 45 Вт
140 | Устройство потолков: плитно-ячеистых по каркасу из оцинкованного профиля | м2 | 18 | Панели потолочные декоративные из минерального волокна в комплекте с подвесной системой из оцинкованной стали, твердые, с прямой кромкой, класс пожарной опасности КМ1, класс звукопоглощения D-E, толщина 12 мм
141 | Разборка элементов облицовки потолков с разборкой каркаса: плит растровых | м2 | 18
142 | Труба гофрированная ПВХ для защиты проводов и кабелей по установленным конструкциям, по стенам, колоннам, потолкам, основанию пола | м | 20 | Трубы гибкие гофрированные, легкие, из самозатухающего ПВХ, с протяжкой, номинальный диаметр 20 мм
143 | Затягивание провода в проложенные трубы и металлические рукава первого одножильного или многожильного в общей оплетке, суммарное сечение: до 6 мм2 | м | 20 | Кабель силовой с медными жилами ВВГнг(A) 3х1,5ок(N, PE)-660
144 | Демонтаж: извещатель ПС автоматический: дымовой, фотоэлектрический, радиоизотопный, световой в нормальном исполнении | шт | 3 | Демонтаж оборудования, не пригодного для дальнейшего использования (предназначено в лом), без разборки и резки К=0,3
145 | Извещатель ПС автоматический: дымовой, фотоэлектрический, радиоизотопный, световой в нормальном исполнении (ранее демонтированный) | шт | 3
Примечание:
1) Локальная смета составлена ресурсно-индексным методом в базе ФСНБ-2022 (с Изм. 1-16), с применением текущих цен на материалы по данным ФГИС (сплит-форма Хабаровский край 1 зона 4 квартал 2025г.)
2) Ресурсы "эл. энергия" и "вода" предоставляются Заказчиком на месте производства работ
3) Нормативы сметной прибыли принимать на ремонтные работы - 30% от ФОТ.
4) Захоронение твердых бытовых отходов на полигоне в р-не им.Лазо АО "Спецавтохозяйство"по цене 798,41 руб/т без НДС
5) Непредвиденные расходы в размере 3 %.
6)При ремонтно-строительных работах и работах по реконструкции объектов капитального строительства (аналогичных технологическим процессам в новом строительстве, в том числе по возведению новых конструктивных элементов) коэффициенты к ОЗП=1,15, ЭМ, ЗПМ=1,25 учитывающих: а) отсутствие возможности применения технологических схем производства работ, принятых в сметных нормах, включенных в сборники ГЭСН; б) необходимость проведения работ отдельными малыми участками с ограниченным объемом работ, в том числе снижение производительности машин и механизмов. (Методика определения сметной стоимости строительства, реконструкции, капитального ремонта, сноса объектов капитального строительства, работ по сохранению объектов культурного наследия (памятников истории и культуры) народов РФ на территории РФ, согласно приказу Министерства строительства и ЖКХ РФ от 04 августа 2020 года № 421/пр, п.58 б).
7) Материалы, учтенные в сметах по данным Заказчика – ПК «Ресурсная карта» и по текущим ценам, подлежат оплате на основании платёжных документов (счет-фактура, накладная, платежное поручение банка и др.) по нормативному расходу.