## ТМ №01 уч от УТ01101 в сторону
Приложение №2 к договору подряда №____________________
ЗАКАЗЧИК |  |  |  | ПОДРЯДЧИК
Перечень материалов
№ п/п | Наименование ресурса | Ед. изм. | Кол. | Примечание
1 | 2 | 3 | 4 | 5
Техперевооружение участка тепловой сети от УТ-01101 до УТ-01102 для подключения объекта "Общественно-торговый центр» расположенного по адресу: Приморский край, г. Артем, ул. Кирова, 19" | [5 empty] | Ресурсы подрядчика
1 | Бензин-растворитель нефтяной Нефрас-С 50/170 | т | 0.0017457 |  | 1
2 | Ацетилен газообразный технический | м3 | 2.5769 |  | 1
3 | Кислород газообразный технический | м3 | 12.4076 |  | 1
4 | Пропан-бутан смесь техническая | кг | 0.15392 |  | 1
5 | Пленка полиэтиленовая, толщина 0,15 мм | м2 | 1.6499 |  | 1
6 | Проволока сварочная без покрытия СВ-08Г2С, диаметр 2 мм | кг | 0.90372 |  | 1
7 | Электроды сварочные для сварки низколегированных и углеродистых сталей АНО-6, Э42, диаметр 6 мм | т | 0.0045834 |  | 1
8 | Электроды сварочные для сварки низколегированных и углеродистых сталей УОНИ 13/55, Э50А, диаметр 3 мм | т | 0.0010744 |  | 1
9 | Электроды сварочные для сварки низколегированных и углеродистых сталей УОНИ 13/55, Э50А, диаметр 2,5 мм | т | 0.010288 |  | 1
10 | Электроды сварочные для сварки низколегированных и углеродистых сталей УОНИ 13/45, Э42А, диаметр 4-5 мм | кг | 51.157 |  | 1
11 | Электроды сварочные для сварки низколегированных и углеродистых сталей УОНИ 13/55, Э50А, диаметр 4-5 мм | кг | 9.2773 |  | 1
12 | Гвозди строительные | т | 0.0018382 |  | 1
13 | Шурупы самонарезающие стальные оцинкованные с полукруглой головкой и крестообразным шлицем, остроконечные, диаметр 4 мм, длина 12 мм | т | 0.0023782 |  | 1
14 | Круг отрезной плоский, размеры 230х3х22 мм | шт | 1.3262 |  | 1
15 | Круг шлифовальный прямого профиля, размеры 230х5х22 мм | шт | 8.1667 |  | 1
16 | Прокладки резиновые (пластина техническая прессованная) | кг | 0.06 |  | 1
17 | Веревка крученая трехпрядная из пенькового волокна, диаметр от 6 до 22 мм | т | 0.0014 |  | 1
18 | Щебень из плотных горных пород для строительных работ М 800, фракция 20-40 мм | м3 | 0.00191 |  | 1
19 | Известь строительная негашеная комовая, сорт I | т | 0.0032522 |  | 1
20 | Известь хлорная, сорт I | т | 0.0050088 |  | 1
21 | Опора для трубопроводов неподвижная стальная из горячекатаных профилей | т | 0.01983 |  | 1
22 | Ленты стальные упаковочные, мягкие, нормальной точности по толщине и ширине 0,7х20-50 мм | т | 0.10573 |  | 1
23 | Проволока стальная низкоуглеродистая оцинкованная разного назначения, диаметр 1,1 мм | т | 0.008671 |  | 1
24 | Проволока стальная низкоуглеродистая оцинкованная разного назначения, диаметр 1,6 мм | т | 0.010665 |  | 1
25 | Проволока горячекатаная в мотках, диаметр 6,3-6,5 мм | т | 0.0025452 |  | 1
26 | Сталь листовая оцинкованная, толщина 0,5 мм | т | 0.0005616 |  | 1
27 | Сталь листовая оцинкованная, толщина 0,8 мм | т | 0.16816 |  | 1
28 | Лесоматериалы круглые хвойных пород неокоренные, длина 3-6,5 м, диаметр 14-24 см, сорт II-III | м3 | 0.050904 |  | 1
29 | Бруски строганные хвойных пород (сосна, ель), размеры 50х50 мм, сорт АВ | м3 | 0.002795 |  | 1
30 | Бруски обрезные хвойных пород (ель, сосна), естественной влажности, длина 2-6,5 м, ширина 20-90 мм, толщина 20-90 мм, сорт III | м3 | 0.015554 |  | 1
31 | Доска обрезная хвойных пород, естественной влажности, длина 2-6,5 м, ширина 100-250 мм, толщина 25 мм, сорт III | м3 | 0.001414 |  | 1
32 | Доска обрезная хвойных пород, естественной влажности, длина 2-6,5 м, ширина 100-250 мм, толщина 44-50 мм, сорт III | м3 | 0.046662 |  | 1
33 | Краска БТ-177 | т | 0.031196 |  | 1
34 | Растворитель № 646 | т | 0.034881 |  | 1
35 | Трубы стальные электросварные прямошовные из стали марок Ст2, 10, наружный диаметр 159 мм, толщина стенки 4 мм | м | 0.2656 |  | 1
36 | Скальный грунт (ГОСТ 25100-2020) | м3 | 29.7 |  | 1
37 | Гидроизоляционный материал HL-1 | кг | 0.18 | Гидроизоляционный материал HL-1 (или эквивалент) Технические характеристики: монолитное покрытие без стыков и швов в диапазоне температур от минус 40 0 до +140 0 С ТУ 5772-004-14993631-2014 | 1
38 | Мастика «Вектор 1025» | кг | 4.12 | Мастика Вектор 1025 п.231004-1035 (или эквивалент) Технические характеристики: Вязкость мастики после смешивания компонентов 1 и 2 по ВЗ-4: 50-55 сек Сухой остаток: не менее: 75% Жизнеспособность мастики: до 24 часов Режим сушки: естественная воздушная сушка Продолжительность сушки покрытия (интервал межслойной сушки) без ускорителя полимеризации: от 6-24 часов Продолжительность сушки покрытия (интервал межслойной сушки) с ускорителем полимеризации: 2-4 часа Расход мастики при однослойном нанесении: 130 - 150 г/м2 Растворители: сольвент Вязкость мастики после добавления 10% растворителя по ВЗ-4: 25-30 сек Способ нанесения: ручной (кисть, валик), пневматическое и безвоздушное напыление. Цвет: Красно-коричневый Термостойкость: до 150 С Адгезия по методу решетчатых надрезов, балл: 1 Прочность пленки покрытия при ударе, см: 50 Эластичность покрытия при изгибе, мм: 1 ТУ5775-004-17045751-99 , ГОСТ 30693-2000 | 1
39 | Мастика «Вектор 1214» | кг | 2.055 | Мастика Вектор-1214 антикоррозийная (или эквивалент). Технические характеристики: Термостойкость: до 150оС; Адгезия по методу решетчатых надрезов, балл: 1 Прочность пленки покрытия при ударе, см: 50 Эластичность покрытия при изгибе, мм: 1 ТУ5775-003-17045751-99, ГОСТ 30693-2000 | 1
40 | Клапан балансировочный BROEN Ballorex Venturi DRV DN 100 PN16 DN 100, PN16, стальной, фланцевый | шт | 1 | Клапан балансировочный BROEN Ballorex Venturi DRV DN 100 PN16 DN 100, PN16, стальной, фланцевый (или эквивалент) Технические характеристики: Рабочая среда: системы тепло-, водоснабжения. Рабочее давление: 16 бар.; Температура рабочей среды: до + 135 ;°С; Корпус - Углеродистая сталь Ст.20; Регулировочный шток Никелированная сталь CuZn36Pb3 Отсечной шар Ду 65-125 Никелированная латунь CuZn36Pb3 Отсечной шар Ду 150-200 Нержавеющая сталь AISI 304 Уплотнение по штоку Каучук EPDM, Viton Втулка Углеродистая сталь Ст.20 Уплотнение по штоку Тефлон PTFE Рукоятка, Фланец Углеродистая сталь Ст.20 ТУ 3742-001-59349790-2010 | 1
41 | Кран трехходовой натяжной муфтовый 11б18бк | шт | 2 |  | 1
42 | Кран шаровый стальной цельносварной под приварку 11с31п Ду15 Ру40 | шт | 2 |  | 1
43 | Вентиль запорный проходной, фланцевый 15с22нж Ду40 Ру 40, t - 425 C. Вода, пар, неагр. ср. | шт | 2 |  | 1
44 | Отвод 90 градусов 45х4 ст.20 | шт | 4 |  | 1
45 | Прокладки из паронита ПМБ, толщина 4 мм, диаметр 100 мм | 1000 шт | 0.002 |  | 1
46 | Мастика битумно-полимерная гидроизоляционная, кровельная, для строительных конструкций и устройства (ремонта) кровли, холодная, готовая к применению, диапазон температур от -20 до +40 °C, прочность сцепления с металлом/бетоном не менее 0,9/0,6 МПа, расход для гидроизоляции/устройства кровли 2,5-3,5/3,8-5,7 кг/м2 при толщине слоя покрытия 2 мм | кг | 10.12 |  | 1
47 | Щебень из плотных горных пород для строительных работ М 800, фракция 20-40 мм | м3 | 1.38 |  | 1
48 | Смеси бетонные тяжелого бетона (БСТ) на щебне из гравия, класс В15, F(1)100, W4 | м3 | 15.3865 |  | 1
49 | Двутавры с параллельными гранями полок, марки стали Ст3сп, Ст3пс, № 20Б-60Б (№25Б1) | т | 0.24 |  | 1
50 | Прокат листовой горячекатаный, марки стали Ст3сп, Ст3пс, ширина 1200-3000 мм, толщина 9-12 мм (10мм) | т | 0.08568 |  | 1
51 | Прокат листовой горячекатаный, марки стали Ст3сп, Ст3пс, ширина 1200-3000 мм, толщина 1-8 мм | т | 0.0452 |  | 1
52 | Прокат листовой горячекатаный, марки стали Ст3сп, Ст3пс, ширина 1200-3000 мм, толщина 1-8 мм (6 мм) | т | 0.0158 |  | 1
53 | Прокат листовой горячекатаный, марки стали Ст3сп, Ст3пс, ширина 1200-3000 мм, толщина 1-8 мм (8 мм) | т | 0.0294 |  | 1
54 | Сталь листовая оцинкованная, толщина 0,8 мм | т | 0.78674 |  | 1
55 | Сталь арматурная горячекатаная периодического профиля, класс A-III, диаметр 12 мм | т | 0.1903 |  | 1
56 | Щиты настила, толщина 25 мм | м2 | 4.03 |  | 1
57 | Маты прошивные теплоизоляционные из минеральной ваты на основе базальтовых пород с покрытием металлической сеткой, группа горючести НГ, плотность 80 кг/м3, теплопроводность при 50/500 °C не более 0,039/0,153 Вт/(м*К), максимальная температура применения +640 °C, толщина 60 мм | м3 | 0.032 |  | 1
58 | Маты прошивные теплоизоляционные из минеральной ваты на основе базальтовых пород с покрытием металлической сеткой, группа горючести НГ, плотность 80 кг/м3, теплопроводность при 50/500 °C не более 0,039/0,153 Вт/(м*К), максимальная температура применения +640 °C, толщина 80 мм | м3 | 8.9 |  | 1
59 | Грунтовка (праймер) однокомпонентная полиуретановая низковязкая адгезионная для битумных поверхностей, расход 0,05-0,15 кг/м2 | кг | 3.795 |  | 1
60 | Опора подвижная приварная, тип 2, для стальных трубопроводов Ду от 50 до 1600 мм, с изоляцией, высота опоры 100 мм, диаметр условного прохода 700 мм (опора 720х9, 0-17Г1С-12, ТС-624.000-054- 4 шт.) | шт | 4 |  | 1
61 | Трубы стальные бесшовные горячедеформированные со снятой фаской из стали марок 10, 20, 35, наружный диаметр 45 мм, толщина стенки 2,5 мм | м | 3 |  | 1
62 | Трубы стальные бесшовные горячедеформированные со снятой фаской из стали марок 10, 20, 35, наружный диаметр 45 мм, толщина стенки 5 мм (штуцер-труба на возд) | м | 0.2 |  | 1
63 | Трубы стальные бесшовные горячедеформированные со снятой фаской из стали марок 10, 20, 35, наружный диаметр 108 мм, толщина стенки 4,5 мм | м | 0.2 |  | 1
64 | Трубы стальные бесшовные горячедеформированные со снятой фаской из стали марок 10, 20, 35, наружный диаметр 159 мм, толщина стенки 4,5 мм | м | 0.4 |  | 1
65 | Трубы стальные бесшовные горячедеформированные со снятой фаской из стали марок 10, 20, 35, наружный диаметр 159 мм, толщина стенки 8 мм | м | 0.13 |  | 1
66 | Трубы стальные бесшовные холоднодеформированные из стали марок 10, 20, 35, 45, наружный диаметр 18 мм, толщина стенки 4,0 мм | м | 0.2 |  | 1
67 | Трубы сварные прямошовные и спиральношовные, группа поставки В, класс прочности К52, наружный диаметр 720 мм, толщина стенки 9 мм | м | 43.9 |  | 1
68 | Трубы стальные электросварные прямошовные и спиральношовные, класс прочности К38, наружный диаметр 426 мм, толщина стенки 8 мм | м | 1.8 |  | 1
69 | Трубы стальные электросварные прямошовные и спиральношовные, класс прочности К38, наружный диаметр 530 мм, толщина стенки 8 мм | м | 3.5 |  | 1
70 | Фланец стальной плоский приварной с соединительным выступом, марка стали 20, номинальное давление 1,6 МПа, номинальный диаметр 100 мм | шт | 2 |  | 1
71 | Штуцер для стальных трубопроводов, длина 200 мм (штуцер Щц G1/2, Ру16, Ст20) | шт | 2 |  | 1