## НГРЭС_2026_Виброобследование (1
Приложение №3 к ТТ
СОГЛАСОВАНО: | [7 empty] | УТВЕРЖДАЮ:
"____" ________________ 2026 года | [10 empty] | "____" ________________ 2026 года
СП "Нерюнгринская ГРЭС" | [11 empty] | СП "Нерюнгринская ГРЭС"
(наименование стройки)
Расчет стоимости услуг
ЛОКАЛЬНАЯ СМЕТА № 1-2026
(локальная смета)
на Оказание услуг по виброобследованию турбоагрегатов ст.№1,2,3 и вспомогательного оборудования СП "Нерюнгринская ГРЭС" в 2026 г., | [12 empty] | на Оказание услуг по виброобследованию турбоагрегатов ст.№1,2,3 и вспомогательного оборудования СП "Нерюнгринская ГРЭС" в 2026 г.,
(наименование работ и затрат, наименование объекта)
| Основание: | Ведомость объемов работ
| Сметная стоимость с НДС |  | 18166884.58 | руб.
| Сметная трудоемкость |  | 7415.9 | чел.час
| Составлен(а) в текущих (прогнозных) ценах по состоянию на |  |  | 2026 г. | [9 empty] | 2026 г.
№ п/п | Шифр и номер позиции норматива | Наименование работ и затрат, единица измерения |  | Кол-во | Стоимость единицы, руб. |  | Общая стоимость, руб. |  |  | Затраты труда рабочих, чел.-ч, не занятых обслуживанием машин
[5 empty] | Всего | эксплуатации машин | Всего | оплаты труда | эксплуатации машин
[5 empty] | оплаты труда | в т.ч. оплаты труда |  |  | в т.ч. оплаты труда | на единицу | всего
1 | 2 | 3 |  | 4 | 5 | 6 | 7 | 8 | 9 | 10 | 11
Раздел 1. Виброобследование турбоагрегата Т-180/210-130 ст.№2 в период капитального ремонта | [14 empty] | Раздел 1. Виброобследование турбоагрегата Т-180/210-130 ст.№2 в период капитального ремонта
до ремонта | [15 empty] | до ремонта
1 | БЦ2-011506-0205 Доп.1 | Виброобследование турбоагрегата, теплофикационный тип турбины, мощность агрегата: свыше 200 до 300 МВт (шт.) |  | 1 | 78843.2 |  | 78843 |  |  | 433.92 | 433.92 | [5 empty] | Виброобследование турбоагрегата, теплофикационный тип турбины, мощность агрегата: свыше 200 до 300 МВт (шт.)
| Прим.2 | При выявлении причин повышенной вибрации опор и разработке рекомендаций по их устранению ПЗ=1,6 (ОЗП=1,6; ЭМ=1,6; МАТ=1,6; ТЗ=1,6) | [15 empty] | При выявлении причин повышенной вибрации опор и разработке рекомендаций по их устранению ПЗ=1,6 (ОЗП=1,6; ЭМ=1,6; МАТ=1,6; ТЗ=1,6)
2 | БЦ2-011506-0205 Доп.1 | Виброобследование турбоагрегата, теплофикационный тип турбины, мощность агрегата: свыше 200 до 300 МВт (шт.) |  | 1 | 4927.7 |  | 4928 |  |  | 27.12 | 27.12 | [5 empty] | Виброобследование турбоагрегата, теплофикационный тип турбины, мощность агрегата: свыше 200 до 300 МВт (шт.)
| Прим.1 | При выполнении сопутствующих работ (снятие кожухов, установка отражательных щитков, обеспечение проведения измерений и т.п.) ПЗ=0,1 (ОЗП=0,1; ЭМ=0,1; МАТ=0,1; ТЗ=0,1) | [15 empty] | При выполнении сопутствующих работ (снятие кожухов, установка отражательных щитков, обеспечение проведения измерений и т.п.) ПЗ=0,1 (ОЗП=0,1; ЭМ=0,1; МАТ=0,1; ТЗ=0,1)
3 | БЦ2-011513-0602 Доп.1 Доп.3 | Определение тепловых деформаций опор турбины: мощностью 100 МВт (3-х цилиндровые), начальным давлением пара до 12,75 (130) МПа (ата), теплофикационные (испытание) |  | 1 | 83120.4 |  | 83120 |  |  | 396 | 396 | [5 empty] | Определение тепловых деформаций опор турбины: мощностью 100 МВт (3-х цилиндровые), начальным давлением пара до 12,75 (130) МПа (ата), теплофикационные (испытание)
| Прим.2 | При выполнении сопутствующих работ (снятие ограждений, трапов и т.п., обеспечение измерений) ПЗ=1,1 (ОЗП=1,1; ЭМ=1,1; МАТ=1,1; ТЗ=1,1) | [15 empty] | При выполнении сопутствующих работ (снятие ограждений, трапов и т.п., обеспечение измерений) ПЗ=1,1 (ОЗП=1,1; ЭМ=1,1; МАТ=1,1; ТЗ=1,1)
4 | БЦ2-011512-0103 Доп.1 | Контрольное измерение вибрации фундамента турбоагрегата, количество опор: свыше 8 до 10 (замер) |  | 10 | 8359 |  | 83590 |  |  | 46 | 460 | [5 empty] | Контрольное измерение вибрации фундамента турбоагрегата, количество опор: свыше 8 до 10 (замер)
после ремонта | [15 empty] | после ремонта
5 | БЦ2-011506-0205 Доп.1 | Виброобследование турбоагрегата, теплофикационный тип турбины, мощность агрегата: свыше 200 до 300 МВт (шт.) |  | 1 | 54204.7 |  | 54205 |  |  | 298.32 | 298.32 | [5 empty] | Виброобследование турбоагрегата, теплофикационный тип турбины, мощность агрегата: свыше 200 до 300 МВт (шт.)
| Прим.1 | При выполнении сопутствующих работ (снятие кожухов, установка отражательных щитков, обеспечение проведения измерений и т.п.) ПЗ=1,1 (ОЗП=1,1; ЭМ=1,1; МАТ=1,1; ТЗ=1,1) | [15 empty] | При выполнении сопутствующих работ (снятие кожухов, установка отражательных щитков, обеспечение проведения измерений и т.п.) ПЗ=1,1 (ОЗП=1,1; ЭМ=1,1; МАТ=1,1; ТЗ=1,1)
6 | БЦ2-011513-0602 Доп.1 Доп.3 | Определение тепловых деформаций опор турбины: мощностью 100 МВт (3-х цилиндровые), начальным давлением пара до 12,75 (130) МПа (ата), теплофикационные (испытание) |  | 1 | 83120.4 |  | 83120 |  |  | 396 | 396 | [5 empty] | Определение тепловых деформаций опор турбины: мощностью 100 МВт (3-х цилиндровые), начальным давлением пара до 12,75 (130) МПа (ата), теплофикационные (испытание)
| Прим.2 | При выполнении сопутствующих работ (снятие ограждений, трапов и т.п., обеспечение измерений) ПЗ=1,1 (ОЗП=1,1; ЭМ=1,1; МАТ=1,1; ТЗ=1,1) | [15 empty] | При выполнении сопутствующих работ (снятие ограждений, трапов и т.п., обеспечение измерений) ПЗ=1,1 (ОЗП=1,1; ЭМ=1,1; МАТ=1,1; ТЗ=1,1)
7 | БЦ2-011507-0104 | Балансировка валопровода турбоагрегата на месте, мощность агрегата: свыше 100 до 200 МВт (агрегат) |  | 1 | 198830 |  | 198830 |  |  | 947.3 | 947.3 | [5 empty] | Балансировка валопровода турбоагрегата на месте, мощность агрегата: свыше 100 до 200 МВт (агрегат)
Итого по разделу 1 Виброобследование турбоагрегата Т-180/210-130 ст.№2 в период капитального ремонта |  |  |  | 7: 6159678; 11: 2958.66 | [7 empty] | Итого по разделу 1 Виброобследование турбоагрегата Т-180/210-130 ст.№2 в период капитального ремонта
Раздел 2. Виброобследование турбоагрегата К-210-130 ст.№1 | [14 empty] | Раздел 2. Виброобследование турбоагрегата К-210-130 ст.№1
8 | БЦ2-011506-0105 Доп.1 | Виброобследование турбоагрегата, конденсационный тип турбины, мощность агрегата: свыше 200 до 300 МВт (шт.) |  | 1 | 53405 |  | 53405 |  |  | 293.92 | 293.92 | [5 empty] | Виброобследование турбоагрегата, конденсационный тип турбины, мощность агрегата: свыше 200 до 300 МВт (шт.)
| Прим.1 | При выполнении сопутствующих работ (снятие кожухов, установка отражательных щитков, обеспечение проведения измерений и т.п.) ПЗ=1,1 (ОЗП=1,1; ЭМ=1,1; МАТ=1,1; ТЗ=1,1) | [15 empty] | При выполнении сопутствующих работ (снятие кожухов, установка отражательных щитков, обеспечение проведения измерений и т.п.) ПЗ=1,1 (ОЗП=1,1; ЭМ=1,1; МАТ=1,1; ТЗ=1,1)
9 | БЦ2-011513-0705 Доп.1 Доп.3 | Определение тепловых деформаций опор турбины: мощностью 200, 300 МВт (3-х цилиндровые), начальным давлением пара до 12,75 (130) МПа (ата), конденсационные (испытание) |  | 1 | 90047.1 |  | 90047 |  |  | 429 | 429 | [5 empty] | Определение тепловых деформаций опор турбины: мощностью 200, 300 МВт (3-х цилиндровые), начальным давлением пара до 12,75 (130) МПа (ата), конденсационные (испытание)
| Прим.2 | При выполнении сопутствующих работ (снятие ограждений, трапов и т.п., обеспечение измерений) ПЗ=1,1 (ОЗП=1,1; ЭМ=1,1; МАТ=1,1; ТЗ=1,1) | [15 empty] | При выполнении сопутствующих работ (снятие ограждений, трапов и т.п., обеспечение измерений) ПЗ=1,1 (ОЗП=1,1; ЭМ=1,1; МАТ=1,1; ТЗ=1,1)
10 | БЦ2-011512-0103 Доп.1 | Контрольное измерение вибрации фундамента турбоагрегата, количество опор: свыше 8 до 10 (замер) |  | 10 | 8359 |  | 83590 |  |  | 46 | 460 | [5 empty] | Контрольное измерение вибрации фундамента турбоагрегата, количество опор: свыше 8 до 10 (замер)
Итого по разделу 2 Виброобследование турбоагрегата К-210-130 ст.№1 |  |  |  | 7: 2383941; 11: 1182.92 | [7 empty] | Итого по разделу 2 Виброобследование турбоагрегата К-210-130 ст.№1
Раздел 3. Виброобследование турбоагрегата Т-180/210-130 ст.№3 | [14 empty] | Раздел 3. Виброобследование турбоагрегата Т-180/210-130 ст.№3
11 | БЦ2-011506-0205 Доп.1 | Виброобследование турбоагрегата, теплофикационный тип турбины, мощность агрегата: свыше 200 до 300 МВт (шт.) |  | 1 | 54204.7 |  | 54205 |  |  | 298.32 | 298.32 | [5 empty] | Виброобследование турбоагрегата, теплофикационный тип турбины, мощность агрегата: свыше 200 до 300 МВт (шт.)
| Прим.1 | При выполнении сопутствующих работ (снятие кожухов, установка отражательных щитков, обеспечение проведения измерений и т.п.) ПЗ=1,1 (ОЗП=1,1; ЭМ=1,1; МАТ=1,1; ТЗ=1,1) | [15 empty] | При выполнении сопутствующих работ (снятие кожухов, установка отражательных щитков, обеспечение проведения измерений и т.п.) ПЗ=1,1 (ОЗП=1,1; ЭМ=1,1; МАТ=1,1; ТЗ=1,1)
12 | БЦ2-011513-0602 Доп.1 Доп.3 | Определение тепловых деформаций опор турбины: мощностью 100 МВт (3-х цилиндровые), начальным давлением пара до 12,75 (130) МПа (ата), теплофикационные (испытание) |  | 1 | 83120.4 |  | 83120 |  |  | 396 | 396 | [5 empty] | Определение тепловых деформаций опор турбины: мощностью 100 МВт (3-х цилиндровые), начальным давлением пара до 12,75 (130) МПа (ата), теплофикационные (испытание)
| Прим.2 | При выполнении сопутствующих работ (снятие ограждений, трапов и т.п., обеспечение измерений) ПЗ=1,1 (ОЗП=1,1; ЭМ=1,1; МАТ=1,1; ТЗ=1,1) | [15 empty] | При выполнении сопутствующих работ (снятие ограждений, трапов и т.п., обеспечение измерений) ПЗ=1,1 (ОЗП=1,1; ЭМ=1,1; МАТ=1,1; ТЗ=1,1)
13 | БЦ2-011512-0103 Доп.1 | Контрольное измерение вибрации фундамента турбоагрегата, количество опор: свыше 8 до 10 (замер) |  | 10 | 8359 |  | 83590 |  |  | 46 | 460 | [5 empty] | Контрольное измерение вибрации фундамента турбоагрегата, количество опор: свыше 8 до 10 (замер)
Итого по разделу 3 Виброобследование турбоагрегата Т-180/210-130 ст.№3 |  |  |  | 7: 2319610; 11: 1154.32 | [7 empty] | Итого по разделу 3 Виброобследование турбоагрегата Т-180/210-130 ст.№3
Раздел 4. Виброобследование вспомогательного оборудования энергоблоков №1,2,3 | [14 empty] | Раздел 4. Виброобследование вспомогательного оборудования энергоблоков №1,2,3
14 | БЦ2-011505-0101 Доп.1 | Контрольное измерение вибрации опор вращающихся механизмов котлотурбинных и электрических цехов, с электроприводом: до 4 опор_Вспомогательное оборудование ТА-1,2,3: КНБ, КЭН, ПЭН, ПМН, АМНУ, АМН, ЦН Вспомогательное оборудование КА ТПЕ-214 СЗХЛ ст. № 1,2,3: ДС, ДВ, ВПВ, ММТ, ВЭР Сетевая установка: 1СН-2,4; 2СН-6,7 (замер) |  | 80 | 602 |  | 48160 |  |  | 4 | 320 | [5 empty] | Контрольное измерение вибрации опор вращающихся механизмов котлотурбинных и электрических цехов, с электроприводом: до 4 опор_Вспомогательное оборудование ТА-1,2,3: КНБ, КЭН, ПЭН, ПМН, АМНУ, АМН, ЦН Вспомогательное оборудование КА ТПЕ-214 СЗХЛ ст. № 1,2,3: ДС, ДВ, ВПВ, ММТ, ВЭР Сетевая установка: 1СН-2,4; 2СН-6,7 (замер)
15 | БЦ2-011511-0101 Доп.1 | Виброобследование вращающихся механизмов котлотурбинных и электрических цехов, с частотой вращения до 1500 об/мин, количество опор: до 4_Вспомогательное оборудование ТА-1,2,3: КНБ, КЭН, ПМН, АМНУ, АМН, ЦН Вспомогательное оборудование КА ТПЕ-214 СЗХЛ ст. № 1,2,3: ДС, ДВ, ВПВ, ММТ, ВЭР Сетевая установка: 1СН-2,4; 2СН-6,7 (агрегат) |  | 30 | 8122 |  | 243660 |  |  | 48 | 1440 | [5 empty] | Виброобследование вращающихся механизмов котлотурбинных и электрических цехов, с частотой вращения до 1500 об/мин, количество опор: до 4_Вспомогательное оборудование ТА-1,2,3: КНБ, КЭН, ПМН, АМНУ, АМН, ЦН Вспомогательное оборудование КА ТПЕ-214 СЗХЛ ст. № 1,2,3: ДС, ДВ, ВПВ, ММТ, ВЭР Сетевая установка: 1СН-2,4; 2СН-6,7 (агрегат)
16 | БЦ2-011511-0201 Доп.1, Изм. Доп.6 | Виброобследование вращающихся механизмов котлотурбинных и электрических цехов, с частотой вращения свыше 1500 об/мин: до 4_Вспомогательное оборудование ТА-1,2,3: ПЭН (агрегат) |  | 5 | 12182 |  | 60910 |  |  | 72 | 360 | [5 empty] | Виброобследование вращающихся механизмов котлотурбинных и электрических цехов, с частотой вращения свыше 1500 об/мин: до 4_Вспомогательное оборудование ТА-1,2,3: ПЭН (агрегат)
Итого по разделу 4 Виброобследование вспомогательного оборудования энергоблоков №1,2,3 |  |  |  | 7: 3703665; 11: 2120 | [7 empty] | Итого по разделу 4 Виброобследование вспомогательного оборудования энергоблоков №1,2,3
Итого прямые затраты по смете в базисных ценах |  |  |  | 7: 1387323; 11: 7415.9 | [8 empty] | Итого прямые затраты по смете в базисных ценах
Итого прямые затраты по смете с учетом коэффициентов к итогам |  |  |  | 7: 14566889; 11: 7415.9 | [8 empty] | Итого прямые затраты по смете с учетом коэффициентов к итогам
Итоги по смете: | [19 empty] | Итоги по смете:
Ремонт энергооборудования: | [20 empty] | Ремонт энергооборудования:
Итого Поз. 1-16 |  |  |  | 7: 1387323; 11: 7415.9 | [9 empty] | Итого Поз. 1-16
Районный коэффициент ПЗ=1,7 |  |  |  | 7: 971126 | [9 empty] | Районный коэффициент ПЗ=1,7
Северная надбавка ПЗ=80% |  |  |  | 7: 1109858 | [9 empty] | Северная надбавка ПЗ=80%
Всего с учетом коэффициентов к итогам 3-го уровня |  |  |  | 7: 3468307; 11: 7415.9 | [9 empty] | Всего с учетом коэффициентов к итогам 3-го уровня
Всего с учетом ""Поправочный индекс к БЦ (Приказ АО "ДГК" №п-ДГК/462 от 06.06.2025) ПЗ=4,2" |  |  |  | 7: 14566889; 11: 7415.9 | [9 empty] | Всего с учетом ""Поправочный индекс к БЦ (Приказ АО "ДГК" №п-ДГК/462 от 06.06.2025) ПЗ=4,2"
Итого |  |  |  | 7: 14566889; 11: 7415.9 | [9 empty] | Итого
Командировочные затраты (Проезд (4 выезда) (1 чел*4*25000 руб)) |  |  |  | 7: 100000 | [9 empty] | Командировочные затраты (Проезд Екатеринбург-нерюнгри-Екатеринбург (4 выезда) (1 чел*4*25000 руб))
Командировочные затраты (Проживание (4 раз по 14 суток) 4*14*3500) |  |  |  | 7: 196000 | [9 empty] | Командировочные затраты (Проживание (4 раз по 14 суток) 4*14*3500)
Командировочные затраты (Суточные 500 руб/чел =1*56*500) |  |  |  | 7: 28000 | [9 empty] | Командировочные затраты (Суточные 500 руб/чел =1*56*500)
Итого с учетом доп. работ и затрат |  |  |  | 7: 14890889 | [10 empty] | Итого с учетом доп. работ и затрат
НДС 22% от 14890889 |  |  |  | 7: 3275995.58 | [9 empty] | НДС 22% от 14890889
ВСЕГО по смете |  |  |  | 7: 18166884.58; 11: 7415.9 | [11 empty] | ВСЕГО по смете